## Sheet1
Interface Function |  | ESP32-S3 MCU IO | Pin Providing Power | Note
4G_MODULE | PWR | GPIO38 | VDD3P3_CPU | Pull up to enable the 4G power supply
| RXD | GPIO39 | VDD3P3_CPU | UART2_TX
| TXD | GPIO40 | VDD3P3_CPU | UART2_RX
| USB_D+ | GPIO20 | VDD3P3_RTC | /
| USB_D- | GPIO19 | VDD3P3_RTC | /
LoRa | M1 | GPIO41 | VDD3P3_CPU | Used for configuring LoRa mode
| RXD | GPIO39 | VDD3P3_CPU | UART2_TX
| TXD | GPIO40 | VDD3P3_CPU | UART2_RX
| AUX | GPIO42 | VDD3P3_CPU | Used for indicating LoRa status
RS485/RS232 | RXD | GPIO17 | VDD3P3_RTC | UART1_TX
| TXD | GPIO18 | VDD3P3_RTC | UART1_RX
Ethernet | SCS | GPIO47 | VDD_SPI/VDD3P3_CPU | ETH_CS
| SCLK | GPIO12 | VDD3P3_RTC | SPI1_SCK
| MISO | GPIO13 | VDD3P3_RTC | SPI1_MISO
| MOSI | GPIO11 | VDD3P3_RTC | SPI1_MOSI
| INT | GPIO14 | VDD3P3_RTC | ETH_INT
| RST | GPIO48 | VDD_SPI/VDD3P3_CPU | ETH_RESET
Debug | RXD | GPIO43 | VDD3P3_CPU | UART0_TX
| TXD | GPIO44 | VDD3P3_CPU | UART0_RX
TF_Card | CS | GPIO1 | VDD3P3_RTC | SD_CS
| SCLK | GPIO10 | VDD3P3_RTC | SPI2_SCK
| MISO | GPIO9 | VDD3P3_RTC | SPI2_MISO
| MOSI | GPIO46 | VDD3P3_CPU | SPI2_MOSI
| CD | GPIO3 | VDD3P3_RTC | SD_CD
DI | DI1 | GPIO4 | VDD3P3_RTC | /
| DI2 | GPIO5 | VDD3P3_RTC | /
DO | DO1 | GPIO15 | VDD3P3_RTC | /
| DO2 | GPIO16 | VDD3P3_RTC | /
AI | AI1 | GPIO6 | VDD3P3_RTC | /
| AI2 | GPIO7 | VDD3P3_RTC | /
BOOT | KEY_BOOT | GPIO0 | VDD3P3_RTC | /
LED | LED_WiFi | GPIO45 | VDD3P3_CPU | /
| LED_Run | GPIO21 | VDD3P3_RTC | /
Flash | CS | GPIO34 | VDD_SPI | /
| SCLK | GPIO36 | VDD_SPI | /
| MISO | GPIO37 | VDD_SPI | /
| MOSI | GPIO35 | VDD_SPI | /
| HD | GPIO33 | VDD_SPI | /
| WP | GPIO38 | VDD_SPI | /