## ECK10-131D Pin List
Gold Finger | Pin Name | MPU | Power Rail | Type | Length(mil) | AF0 | AF1 | AF2 | AF3 | AF4 | AF5 | AF6 | AF7 | AF8 | AF9 | AF10 | AF11 | AF12 | AF13 | AF114 | AF115 | Comment
1 | VIN_5V | - | 5V | PWR | - | bar: AF0 to AF115
3 | VIN_5V | - | 5V | PWR | - | bar: AF0 to AF115
5 | VIN_5V | - | 5V | PWR | - | bar: AF0 to AF115
7 | VIN_5V | - | 5V | PWR | - | bar: AF0 to AF115
9 | VIN_5V | - | 5V | PWR | - | bar: AF0 to AF115
11 | DGND | - | GND | PWR | - | bar: AF0 to AF115
13 | DGND | - | GND | PWR | - | bar: AF0 to AF115
15 | DGND | - | GND | PWR | - | bar: AF0 to AF115
17 | VBAT_EXT | L2 | 3V3 | PWR | 1526.37 | bar: AF0 to AF115
19 | DGND | - | GND | PWR | - | bar: AF0 to AF115
21 | OTG_VBUS_PI7 | AA20 | 3V3 | I/O | 2897.48 | bar: AF0 to AF115
23 | DGND | - | GND | PWR | - | bar: AF0 to AF115
25 | DGND | - | GND | PWR | - | bar: AF0 to AF115
27 | USB_OTG_HS_DP | AA13 | 3V3 | A | 1806.83 | bar: AF0 to AF115
29 | USB_OTG_HS_DN | Y13 | 3V3 | A | 1807.43 | bar: AF0 to AF115
31 | DGND | - | GND | PWR | - | bar: AF0 to AF115
33 | DGND | - | GND | PWR | - | bar: AF0 to AF115
35 | HOST1_USB_DP | - | 3V3 | A | 1810.03 | bar: AF0 to AF115
37 | HOST1_USB_DN | - | 3V3 | A | 1809.93 | bar: AF0 to AF115
39 | DGND | - | GND | PWR | - | bar: AF0 to AF115
41 | DGND | - | GND | PWR | - | bar: AF0 to AF115
43 | HOST2_USB_DP | - | 3V3 | A | 1779.51 | bar: AF0 to AF115
45 | HOST2_USB_DN | - | 3V3 | A | 1779.23 | bar: AF0 to AF115
47 | DGND | - | GND | PWR | - | bar: AF0 to AF115
49 | DGND | - | GND | PWR | - | bar: AF0 to AF115
51 | HOST3_USB_DP | - | 3V3 | A | 1845.16 | bar: AF0 to AF115
53 | HOST3_USB_DN | - | 3V3 | A | 1845.11 | bar: AF0 to AF115
55 | DGND | - | GND | PWR | - | bar: AF0 to AF115
57 | DGND | - | GND | PWR | - | bar: AF0 to AF115
59 | GPIO_PE0 | B6 | 3V3 | I/O | 786.54 | - | - | - | - | - | - | - | - | UART8_RX | - | - | - | FMC_A11 | - | - | -
61 | GPIO_PD12 | A6 | 3V3 | I/O | 738.36 | - | LPTIM1_IN1 | TIM4_CH1 | - | - | I2C1_SCL | - | USART3_RTS/USART3_DE | - | - | - | - | FMC_ALE/FMC _A17 | - | - | -
63 | DGND | - | GND | PWR | - | bar: AF0 to AF115
65 | GPIO_PB7 | C6 | 3V3 | I/O | 543.03 | - | TIM17_CH1N | TIM4_CH2 | - | - | I2S4_CK | I2C4_SDA | - | - | - | FMC_NCE2 | - | FMC_NL | - | - | -
67 | GPIO_PD8 | B5 | 3V3 | I/O | 696.04 | - | - | - | USART2_TX | - | I2S4_WS | - | USART3_TX | UART4_RX | - | - | - | - | - | - | -
69 | DGND | - | GND | PWR | - | bar: AF0 to AF115
71 | JTRST_NJTRST | V11 | 3V3 | I | 1590.17 | bar: AF0 to AF115
73 | GPIO_PD1 | C5 | 3V3 | I/O | 1247.67 | - | - | - | - | I2C5_SCL | SPI4_MOSI/I2S4_SDO | - | - | UART4_TX | QUADSPI_BK1_NCS | - | - | FMC_D3/ FMC_AD3 | - | - | -
75 | GPIO_PA15 | B4 | 3V3 | I/O | 1214 | TRACED5 | TIM2_CH1 | - | - | - | I2S4_MCK | - | UART4_RTS/UART4_DE | UART4_RX | - | - | - | FMC_A9 | - | - | HDP5
77 | DGND | - | GND | PWR | - | bar: AF0 to AF115
79 | GPIO_PE12 | A4 | 3V3 | I/O | 1252.47 | - | TIM1_CH3N | - | - | - | SPI4_SCK/I2S4_CK | - | - | UART8_RTS/ UART8_DE | - | - | - | FMC_D9/ FMC_AD9 | - | - | HDP4
81 | GPIO_PD14 | C4 | 3V3 | I/O | 1220.99 | - | - | TIM4_CH3 | - | I2C3_SDA | - | - | USART1_RX | UART8_CTS | - | - | - | FMC_D0/FMC_ AD0 | - | - | -
83 | DGND | - | GND | PWR | - | bar: AF0 to AF115
85 | GPIO_PE13 | A3 | 3V3 | I/O | 1215.88 | - | TIM1_CH3 | - | - | I2C5_SDA | SPI4_MISO/I2S4_SDI | - | - | - | - | - | - | FMC_D10/ FMC_AD10 | - | - | -
87 | GPIO_PE14 | C3 | 3V3 | I/O | 1266.91 | - | TIM1_BKIN | - | - | SAI1_D4 | - | - | - | UART8_RTS/ UART8_DE | QUADSPI_BK1_NCS | QUADSPI_BK2_IO2 | - | FMC_D11/ FMC_AD11 | - | - | -
89 | DGND | - | GND | PWR | - | bar: AF0 to AF115
91 | GPIO_PA9 | A2 | 3V3 | I/O | 504.62 | - | TIM1_CH2 | - | - | I2C3_SMBA | - | DFSDM1_DATIN0 | USART1_TX | UART4_TX | - | - | FMC_NWAIT | - | - | - | -
93 | GPIO_PE11 | B2 | 3V3 | I/O | 519.06 | - | TIM1_CH2 | USART2_CTS/USART2_NSS | - | SAI1_D2 | SPI4_MOSI/I2S4_SDO | SAI1_FS_A | USART6_CK | - | - | - | ETH1_MII_TX_ER | FMC_D8/ FMC_AD8 | - | - | -
95 | DGND | - | GND | PWR | - | bar: AF0 to AF115
97 | GPIO_PH12 | D3 | 3V3 | I/O | 582.56 | - | USART2_TX | TIM5_CH3 | DFSDM1_CKIN1 | I2C3_SCL | SPI5_MOSI | SAI1_SCK_A | - | - | QUADSPI_BK2_IO2 | SAI1_CK2 | ETH1_MII_CRS | FMC_A6 | - | - | -
99 | GPIO_PB8 | D1 | 3V3 | I/O | 543.03 | - | TIM16_CH1 | TIM4_CH3 | - | I2C1_SCL | I2C3_SCL | DFSDM1_DATIN1 | - | UART4_RX | - | SAI1_D1 | - | FMC_D13/FMC_AD13 | - | - | -
101 | DGND | - | GND | PWR | - | bar: AF0 to AF115
103 | GPIO_PH8 | E3 | 3V3 | I/O | 1198.97 | TRACED9 | - | TIM5_ETR | USART2_RX | I2C3_SDA | - | - | - | - | - | - | - | FMC_A8 | - | - | HDP2
105 | GPIO_PA8 | P2 | 3V3 | I/O | 1003.17 | MCO1 | - | SAI2_MCLK_A | TIM8_BKIN2 | I2C4_SDA | SPI5_MISO | SAI2_CK1 | USART1_CK | SPI2_MOSI/ I2S2_SDO | - | - | OTG_HS_SOF | - | FMC_A21 | - | -
107 | DGND | - | GND | PWR | - | bar: AF0 to AF115
109 | GPIO_PF7 | P3 | 3V3 | I/O | 612.76 | - | TIM17_CH1 | - | - | - | - | - | UART7_TX | FMC_D4/ FMC_AD4 | - | ETH1_RGMII_ CLK125 | - | FMC_A18 | - | - | -
111 | GPIO_PG11 | R2 | 3V3 | I/O | 600.28 | - | - | - | - | SAI2_D3 | I2S2_MCK | - | USART3_TX | UART4_TX | - | - | - | FMC_A24 | - | - | -
113 | DGND | - | GND | PWR | - | bar: AF0 to AF115
115 | GPIO_PG1 | R1 | 3V3 | I/O | 600.79 | - | LPTIM1_ETR | TIM4_ETR | SAI2_FS_A | I2C2_SMBA | SPI2_MISO/I2S2_SDI | SAI2_D2 | - | - | - | - | - | FMC_NBL0 | - | - | -
117 | GPIO_PG3 | W1 | 3V3 | I/O | 691.27 | - | - | - | TIM8_BKIN2 | I2C2_SDA | - | SAI2_SD_B | - | - | - | - | ETH1_MDIO | FMC_A13 | - | - | -
119 | DGND | - | GND | PWR | - | bar: AF0 to AF115
121 | GPIO_PA11 | Y1 | 3V3 | I/O | 976.97 | - | TIM1_CH4 | - | - | I2C5_SCL | SPI2_NSS/I2S2_WS | - | USART1_CTS/USART1_NSS | - | - | - | ETH1_CLK | - | - | - | -
123 | GPIO_PF14 | Y2 | 3V3 | I/O | 496.66 | JTCK/SWCLK | - | - | - | - | - | - | - | - | - | - | - | - | - | - | -
125 | DGND | - | GND | PWR | - | bar: AF0 to AF115
127 | GPIO_PF13 | W4 | 3V3 | I/O | 559.73 | - | TIM2_ETR | SAI1_MCLK_B | - | - | - | DFSDM1_DATIN3 | USART2_TX | UART5_RX | - | - | - | - | - | - | -
129 | GPIO_PB11 | AA2 | 3V3 | I/O | 1096.68 | - | TIM2_CH4 | - | LPTIM1_OUT | I2C5_SMBA | - | - | USART3_RX | - | - | - | ETH1_MII_TX_EN/ ETH1_RGMII_TX_CTL/ ETH1_RMII_TX_EN | - | - | - | -
131 | DGND | - | GND | PWR | - | bar: AF0 to AF115
133 | GPIO_PA1 | AA3 | 3V3 | I/O | 1013.18 | - | TIM2_CH2 | TIM5_CH2 | LPTIM3_OUT | TIM15_CH1N | - | DFSDM1_CKIN0 | USART2_RTS/USART2_DE | - | - | - | - | ETH1_MII_RX_CLK/ ETH1_RGMII_RX_CLK/ ETH1_RMII_REF_CLK | - | - | -
135 | GPIO_PA2 | Y4 | 3V3 | I/O | 653.53 | - | TIM2_CH3 | TIM5_CH3 | LPTIM4_OUT | TIM15_CH1 | - | - | USART2_TX | - | - | - | - | ETH1_MDIO | - | - | -
137 | DGND | - | GND | PWR | - | bar: AF0 to AF115
139 | GPIO_PC0 | W5 | 3V3 | I/O | 986.98 | - | - | SAI1_SCK_A | - | SAI1_CK2 | I2S1_MCK | SPI1_MOSI/I2S1_SDO | USART1_TX | - | - | - | - | - | - | - | -
141 | GPIO_PA5 | Y5 | 3V3 | I/O | 780.94 | - | TIM2_CH1/TIM2_ETR | USART2_CK | TIM8_CH1N | SAI1_D1 | SPI1_NSS/I2S1_WS | SAI1_SD_A | - | - | - | - | ETH1_PPS_OUT | - | - | - | -
143 | DGND | - | GND | PWR | - | bar: AF0 to AF115
145 | GPIO_PA4 | AA4 | 3V3 | I/O | 812.83 | - | - | TIM5_ETR | USART2_CK | SAI1_SCK_B | SPI1_NSS/I2S1_WS | DFSDM1_CKIN1 | - | - | - | - | ETH1_PPS_OUT | - | SAI1_SCK_A | - | -
147 | GPIO_PC4 | Y7 | 3V3 | I/O | 979.23 | - | - | TIM3_ETR | DFSDM1_CKIN2 | SAI1_D3 | I2S1_MCK | - | - | UART5_RTS/ UART5_DE | SPDIFRX_IN2 | - | ETH1_MII_ RXD0/ ETH1_RGMII_ RXD0/ ETH1_RMII_ RXD0 | SAI2_D3 | - | - | -
149 | DGND | - | GND | PWR | - | bar: AF0 to AF115
151 | GPIO_PE4 | H2 | 3V3 | I/O | 1231.73 | - | SPI5_MISO | SAI1_D2 | DFSDM1_DATIN3 | TIM15_CH1N | I2S_CKIN | SAI1_FS_A | UART7_RTS/UART7_DE | UART8_TX | QUADSPI_BK2 _NCS | FMC_NCE2 | - | FMC_A25 | - | - | -
153 | GPIO_PA12 | F4 | 3V3 | I/O | 1019.42 | - | TIM1_ETR | SAI2_MCLK_A | - | - | - | - | USART1_RTS/USART1_DE | - | - | - | - | FMC_A7 | - | - | -
155 | DGND | - | GND | PWR | - | bar: AF0 to AF115
157 | GPIO_PG15 | H4 | 3V3 | I/O | 1013.45 | - | - | - | - | - | - | - | USART6_CTS/USART6_NSS | UART7_CTS | QUADSPI_BK1 _IO1 | - | - | - | - | - | -
159 | GPIO_PG8 | H5 | 3V3 | I/O | 1075.27 | - | TIM2_CH1 | - | TIM8_ETR | - | SPI5_MISO | SAI1_MCLK_B | - | USART3_RTS/ USART3_DE | SPDIFRX_IN2 | QUADSPI_BK2 _IO2 | QUADSPI_BK1 _IO3 | FMC_NE2 | - | - | -
161 | DGND | - | GND | PWR | - | bar: AF0 to AF115
163 | GPIO_PF12 | AA4 | 3V3 | I/O | 1077.69 | - | - | - | - | - | SPI1_NSS/I2S1_WS | SAI1_SD_A | - | UART4_TX | - | ETH1_MII_TX_ ER | ETH1_RGMII_ CLK125 | - | - | - | -
165 | GPIO_PF11 | Y6 | 3V3 | I/O | 1150.98 | - | USART2_TX | SAI1_D2 | DFSDM1_CKIN3 | - | - | SAI1_FS_A | - | - | - | - | - | - | - | - | -
167 | DGND | - | GND | PWR | - | bar: AF0 to AF115
169 | GPIO_PB10 | E13 | 3V3 | I/O | 1570.33 | - | TIM2_CH3 | - | LPTIM2_IN1 | I2C5_SMBA | SPI4_NSS/I2S4_WS | SPI2_SCK/I2S2_CK | USART3_TX | - | - | - | - | - | - | - | -
171 | GPIO_PA13 | T4 | 3V3 | I/O | 1045.86 | DBTRGO | DBTRGI | MCO1 | - | - | - | - | - | UART4_TX | - | - | - | - | - | - | -
173 | DGND | - | GND | PWR | - | bar: AF0 to AF115
175 | GPIO_PA6 | U10 | 3V3 | I/O | 1151.68 | - | TIM1_BKIN | TIM3_CH1 | TIM8_BKIN | SAI2_CK2 | SPI1_MISO/I2S1_SDI | - | USART1_CK | UART4_RTS/ UART4_DE | TIM13_CH1 | - | - | - | SAI2_SCK_A | - | -
177 | GPIO_PB0 | W8 | 3V3 | I/O | 1066.82 | DBTRGI | TIM1_CH2N | TIM3_CH3 | TIM8_CH2N | USART1_RX | I2S1_MCK | SAI2_FS_A | USART1_CK | UART4_CTS | - | SAI2_D2 | ETH1_MII_RXD2/ ETH1_RGMII_RXD2 | - | - | - | -
179 | DGND | - | GND | PWR | - | bar: AF0 to AF115
181 | GPIO_PC1 | Y9 | 3V3 | I/O | 1142.53 | - | - | - | DFSDM1_DATIN0 | - | - | SAI1_D3 | - | - | - | ETH1_MII_RX_ DV/ ETH1_RMII_ CRS_DV | ETH1_RGMII_ GTX_CLK | - | - | - | -
183 | GPIO_PE5 | W10 | 3V3 | I/O | 1192.3 | - | - | SAI2_SCK_B | TIM8_CH3 | TIM15_CH1 | - | - | - | UART4_RX | - | ETH1_MII_ TXD3/ ETH1_RGMII_ TXD3 | - | FMC_NE1 | - | - | -
185 | DGND | - | GND | PWR | - | bar: AF0 to AF115
187 | GPIO_PB13 | D14 | 3V3 | I/O | 1732.74 | TRACECLK | TIM1_CH1N | - | - | LPTIM2_OUT | SPI2_NSS/I2S2_WS | I2C4_SCL | - | SDMMC1_D123DIR | - | - | UART5_TX | - | - | - | -
189 | GPIO_PB5 | B13 | 3V3 | I/O | 1667.89 | TRACED4 | TIM17_BKIN | TIM3_CH2 | - | - | SPI2_MISO/I2S2_SDI | I2C4_SMBA | - | SDMMC1_CKIN | - | - | UART5_RX | - | - | - | -
191 | DGND | - | GND | PWR | - | bar: AF0 to AF115
193 | GPIO_PH10 | E14 | 3V3 | I/O | 1692.92 | TRACED0 | - | TIM5_CH1 | SAI2_D3 | DFSDM1_DATIN2 | I2S3_MCK | SPI2_MOSI/I2S2_SDO | USART3_CTS/USART3_NSS | SDMMC1_D4 | - | - | - | - | - | - | HDP0
195 | GPIO_PD6 | D2 | 3V3 | I/O | 2018.6 | - | TIM16_CH1N | SAI1_D1 | - | - | - | SAI1_SD_A | - | UART4_TX | - | - | - | - | - | - | -
197 | DGND | - | GND | PWR | - | bar: AF0 to AF115
199 | GPIO_PF10 | H3 | 3V3 | I/O | 2205.27 | - | TIM16_BKIN | SAI1_D3 | TIM8_BKIN | - | SPI5_NSS | - | USART6_RTS/USART6_DE | UART7_RTS/ UART7_DE | QUADSPI_CLK | - | - | - | - | - | -
201 | GPIO_PF5 | B3 | 3V3 | I/O | 2169.56 | TRACED12 | - | - | - | DFSDM1_CKIN0 | I2C1_SMBA | - | - | - | - | - | - | FMC_A5 | - | - | -
203 | GPIO_PD0 | B1 | 3V3 | I/O | 2282.41 | - | - | SAI1_MCLK_A | - | - | - | SAI1_CK1 | - | - | - | - | - | FMC_D2/ FMC_AD2 | - | - | -
2 | VCC_3V3 | - | 3V3 | PWR | - | bar: AF0 to AF115
4 | VCC_3V3 | - | 3V3 | PWR | - | bar: AF0 to AF115
6 | DGND | - | GND | PWR | - | bar: AF0 to AF115
8 | DGND | - | GND | PWR | - | bar: AF0 to AF115
10 | DGND | - | GND | PWR | - | bar: AF0 to AF115
12 | NRST | Y11 | 3V3 | I/O | - | bar: AF0 to AF115
14 | DGND | - | GND | PWR | - | bar: AF0 to AF115
16 | GPIO_PG10 | G2 | 3V3 | I/O | 1514.22 | - | - | - | - | - | SPI5_SCK | SAI1_SD_B | - | UART8_CTS | - | QUADSPI_BK2 _IO1 | - | FMC_NE3 | - | - | -
18 | GPIO_PD3 | C2 | 3V3 | I/O | 1318.85 | - | - | TIM2_CH1 | USART2_CTS/USART2_NSS | DFSDM1_CKOUT | I2C1_SDA | SAI1_D3 | - | - | - | - | - | FMC_CLK | - | - | -
20 | DGND | - | GND | PWR | - | bar: AF0 to AF115
22 | GPIO_PD11 | F3 | 3V3 | I/O | 1356.27 | - | - | - | LPTIM2_IN2 | I2C4_SMBA | - | - | USART3_CTS/USART3_NSS | SPDIFRX_IN0 | QUADSPI_BK1 _IO2 | - | - | FMC_CLE/FMC _A16 | UART7_RX | - | -
24 | GPIO_PB6 | C1 | 3V3 | I/O | 1211.95 | TRACED6 | TIM16_CH1N | TIM4_CH1 | TIM8_CH1 | USART1_TX | - | SAI1_CK2 | - | - | QUADSPI_BK1_NCS | - | - | FMC_NE3 | - | - | HDP6
26 | DGND | - | GND | PWR | - | bar: AF0 to AF115
28 | GPIO_PC12 | A19 | 3V3 | I/O | 1403.87 | TRACECLK | - | - | - | - | - | - | - | UART7_TX | - | SAI2_SD_B | - | SDMMC1_CK | - | - | - | 22Ω in series
30 | GPIO_PC10 | A18 | 3V3 | I/O | 1338.61 | TRACED2 | - | - | - | - | I2C1_SCL | SPI3_SCK/I2S3_CK | USART3_TX | - | - | SAI2_MCLK_B | - | SDMMC1_D2 | - | - | -
32 | DGND | - | GND | PWR | - | bar: AF0 to AF115
34 | GPIO_PC11 | B18 | 3V3 | I/O | 1277.88 | TRACED3 | - | - | - | I2C1_SDA | - | SPI3_MOSI/I2S3_SDO | USART3_CK | UART5_RX | - | SAI2_SCK_B | - | SDMMC1_D3 | - | - | -
36 | GPIO_PD2 | C19 | 3V3 | I/O | 1322.68 | TRACED4 | - | TIM3_ETR | - | I2C1_SMBA | SPI3_NSS/I2S3_WS | SAI2_D1 | USART3_RX | - | - | - | - | SDMMC1_CMD | - | - | -
38 | DGND | - | GND | PWR | - | bar: AF0 to AF115
40 | GPIO_PC9 | A20 | 3V3 | I/O | 1222.47 | TRACED1 | - | TIM3_CH4 | TIM8_CH4 | - | - | - | USART3_RTS | UART5_CTS | - | - | - | SDMMC1_D1 | - | - | -
42 | GPIO_PF3 | A13 | 3V3 | I/O | 1207.01 | - | - | - | LPTIM2_IN2 | I2C5_SDA | SPI4_MISO/I2S4_SDI | SPI3_NSS/I2S3_WS | - | - | - | - | - | FMC_A3 | - | - | -
44 | DGND | - | GND | PWR | - | bar: AF0 to AF115
46 | GPIO_PH9 | C12 | 3V3 | I/O | 1229.13 | - | TIM1_CH4 | TIM12_CH2 | - | - | SPI4_SCK/I2S4_CK | - | - | - | - | - | - | FMC_A20 | - | - | -
48 | GPIO_PB12 | C11 | 3V3 | I/O | 1222.85 | TRACED10 | - | - | - | I2C2_SMBA | - | DFSDM1_DATIN1 | UART7_RTS/UART7_DE | USART3_RX | - | - | UART5_RX | SDMMC1_D5 | - | - | -
50 | DGND | - | GND | PWR | - | bar: AF0 to AF115
52 | GPIO_PF1 | B11 | 3V3 | I/O | 968.01 | TRACED7 | - | - | - | I2C2_SDA | SPI3_MOSI/I2S3_SDO | - | - | - | - | - | - | FMC_A1 | - | - | HDP7
54 | GPIO_PH13 | A12 | 3V3 | I/O | 948.55 | TRACED15 | - | USART2_CK | TIM8_CH1N | I2C5_SCL | - | SPI3_SCK/I2S3_CK | - | UART4_TX | - | - | - | - | - | - | -
56 | DGND | - | GND | PWR | - | bar: AF0 to AF115
58 | GPIO_PE10 | C10 | 3V3 | I/O | 910.74 | - | TIM1_CH2N | - | - | - | - | - | UART7_RX | - | - | - | - | FMC_D7/ FMC_AD7 | - | - | -
60 | GPIO_PH14 | B8 | 3V3 | I/O | 863.73 | - | - | - | DFSDM1_DATIN2 | I2C3_SDA | - | - | - | UART4_RX | - | - | - | - | - | - | -
62 | DGND | - | GND | PWR | - | bar: AF0 to AF115
64 | GPIO_PG0 | A7 | 3V3 | I/O | 1951.66 | - | - | - | - | - | - | - | - | - | - | - | - | FMC_A10 | - | - | -
66 | GPIO_PE9 | B7 | 3V3 | I/O | 1240.95 | - | TIM1_CH1 | - | - | - | - | - | - | - | QUADSPI_BK1_IO1 | - | - | FMC_D6/ FMC_AD6 | - | - | HDP3
68 | DGND | - | GND | PWR | - | bar: AF0 to AF115
70 | GPIO_PD4 | C7 | 3V3 | I/O | 1208.35 | - | - | - | USART2_RTS/USART2_DE | - | SPI3_MISO/I2S3_SDI | DFSDM1_CKIN0 | - | - | QUADSPI_CLK | - | - | FMC_NOE | - | - | -
72 | GPIO_PD5 | C8 | 3V3 | I/O | 1201.29 | - | - | - | - | - | - | - | - | - | QUADSPI_BK1 _IO0 | - | - | FMC_NWE | - | - | -
74 | GPIO_PE15 | A9 | 3V3 | I/O | 1208.15 | - | TIM2_ETR | TIM1_BKIN | USART2_CTS/USART2_NSS | - | - | I2C4_SCL | - | - | - | - | - | FMC_D12/ FMC_AD12 | - | - | HDP7
76 | GPIO_PG7 | A10 | 3V3 | I/O | 1209.49 | TRACED8 | TIM1_ETR | - | - | - | SPI3_MISO/I2S3_SDI | - | - | UART7_CTS | - | SDMMC2_ CKIN | - | - | - | - | -
78 | DGND | - | GND | PWR | - | bar: AF0 to AF115
80 | GPIO_PE8 | B9 | 3V3 | I/O | 681.76 | - | TIM1_CH1N | - | DFSDM1_CKIN2 | - | I2C1_SDA | - | UART7_TX | - | - | - | - | FMC_D5/ FMC_AD5 | - | - | -
82 | GPIO_PG4 | B10 | 3V3 | I/O | 1207.24 | TRACED1 | TIM1_BKIN2 | - | - | DFSDM1_CKIN3 | - | - | - | USART3_RX | - | SDMMC2_ D123DIR | - | FMC_A14 | - | - | HDP1
84 | DGND | - | GND | PWR | - | bar: AF0 to AF115
86 | GPIO_PC8 | C18 | 3V3 | I/O | 1247.05 | TRACED0 | - | TIM3_CH3 | TIM8_CH3 | - | SPI3_MISO/I2S3_SDI | - | USART6_CK | USART3_CTS | - | SAI2_FS_B | UART5_RTS/ UART5_DE | SDMMC1_D0 | - | - | -
88 | GPIO_PF2 | D11 | 3V3 | I/O | 674.21 | TRACED1 | - | - | - | I2C2_SCL | - | DFSDM1_CKIN1 | USART6_CK | - | SDMMC2_D0DIR | - | SDMMC1_D0DIR | FMC_A2 | - | - | -
90 | DGND | - | GND | PWR | - | bar: AF0 to AF115
92 | GPIO_PD9 | C9 | 3V3 | I/O | 1297.46 | TRACECLK | - | - | DFSDM1_DATIN3 | - | - | - | - | - | - | SDMMC2_ CDIR | - | FMC_D14/ FMC_AD14 | - | - | -
94 | GPIO_PD15 | E9 | 3V3 | I/O | 1213.05 | - | USART2_RX | TIM4_CH4 | DFSDM1_DATIN2 | - | - | - | - | - | QUADSPI_BK1 _IO3 | - | - | FMC_D1/FMC_ AD1 | - | - | -
96 | DGND | - | GND | PWR | - | bar: AF0 to AF115
98 | GPIO_PE7 | D8 | 3V3 | I/O | 1213.42 | - | TIM1_ETR | - | - | LPTIM2_IN1 | - | - | - | UART5_TX | - | - | - | FMC_D4/ FMC_AD4 | - | - | -
100 | GPIO_PD10 | D6 | 3V3 | I/O | 1262.25 | RTC_REFIN | - | - | - | I2C5_SMBA | SPI4_NSS/I2S4_WS | - | USART3_CK | - | - | - | - | FMC_D15/ FMC_AD15 | - | - | -
102 | DGND | - | GND | PWR | - | bar: AF0 to AF115
104 | GPIO_PE1 | E8 | 3V3 | I/O | 669.22 | - | LPTIM1_IN2 | - | - | - | - | - | - | UART8_TX | - | - | - | FMC_NBL1 | - | - | -
106 | GPIO_PG9 | F2 | 3V3 | I/O | 532.46 | DBTRGO | - | - | - | I2C2_SDA | - | - | USART6_RX | SPDIFRX_IN3 | - | FMC_NE2 | - | FMC_NCE | - | - | -
108 | GPIO_PH2 | E2 | 3V3 | I/O | 1231.72 | - | LPTIM1_IN2 | - | - | - | - | - | - | UART7_TX | QUADSPI_BK2_IO0 | - | ETH1_MII_CRS | FMC_NE4 | - | - | -
110 | DGND | - | GND | PWR | - | bar: AF0 to AF115
112 | GPIO_PF6 | G1 | 3V3 | I/O | 656.98 | - | TIM16_CH1 | - | - | - | SPI5_NSS | - | UART7_RX | - | QUADSPI_BK1 _IO2 | - | - | - | - | - | -
114 | GPIO_PF8 | F1 | 3V3 | I/O | 1200.43 | - | TIM16_CH1N | TIM4_CH3 | TIM8_CH3 | - | - | SAI1_SCK_B | USART6_TX | - | TIM13_CH1 | QUADSPI_BK1 _IO0 | - | - | - | - | -
116 | GPIO_PD13 | J2 | 3V3 | I/O | 1206.69 | - | LPTIM2_ETR | TIM4_CH2 | TIM8_CH2 | SAI1_CK1 | - | SAI1_MCLK_A | USART1_RX | - | QUADSPI_BK1 _IO3 | - | QUADSPI_BK2 _IO2 | FMC_A18 | - | - | -
118 | DGND | - | GND | PWR | - | bar: AF0 to AF115
120 | GPIO_PG5 | G3 | 3V3 | I/O | 674.41 | - | TIM17_CH1 | - | - | - | - | - | - | - | - | - | - | FMC_A15 | - | - | -
122 | GPIO_PH7 | J1 | 3V3 | I/O | 1200.18 | - | - | SAI2_FS_B | - | - | I2C3_SDA | SPI5_SCK | - | - | QUADSPI_BK2_IO3 | - | ETH1_MII_TX_CLK | - | QUADSPI_BK1_IO3 | - | -
124 | DGND | - | GND | PWR | - | bar: AF0 to AF115
126 | GPIO_PB2 | J3 | 3V3 | I/O | 738.56 | - | RTC_OUT2 | SAI1_D1 | - | - | I2S_CKIN | SAI1_SD_A | - | UART4_RX | QUADSPI_BK1_NCS | - | - | FMC_A6 | - | - | -
128 | GPIO_PH6 | N3 | 3V3 | I/O | 996.07 | - | - | TIM12_CH1 | USART2_CK | I2C5_SDA | SPI2_SCK/I2S2_CK | - | - | - | QUADSPI_BK1_IO2 | ETH1_PHY_INT_TN | ETH1_MII_RX_ER | - | QUADSPI_BK1_NCS | - | -
130 | DGND | - | GND | PWR | - | bar: AF0 to AF115
132 | GPIO_PE2 | N1 | 3V3 | I/O | 631.3 | TRACECLK | TIM2_ETR | - | - | I2C4_SCL | SPI5_MOSI | SAI1_FS_B | USART6_RTS/USART6_DE | - | SPDIFRX_IN1 | - | - | FMC_A23 | - | - | -
134 | GPIO_PG2 | V3 | 3V3 | I/O | 624.2 | - | MCO2 | - | TIM8_BKIN | - | - | - | - | - | - | SAI2_MCLK_B | ETH1_MDC | - | - | - | -
136 | DGND | - | GND | PWR | - | bar: AF0 to AF115
138 | GPIO_PD7 | V1 | 3V3 | I/O | 565.02 | MCO1 | - | - | USART2_CK | I2C2_SCL | I2C3_SDA | - | - | - | SPDIFRX_IN0 | ETH1_MII_RX_ CLK/ ETH1_RGMII_ RX_CLK/ ETH1_RMII_ REF_CLK | QUADSPI_BK1 _IO2 | FMC_NE1 | - | - | -
140 | GPIO_PG12 | W2 | 3V3 | I/O | 593.31 | - | LPTIM1_IN1 | - | - | SAI2_SCK_A | - | SAI2_CK2 | USART6_RTS/USART6_DE | USART3_CTS | - | - | ETH1_PHY_ INTN | - | - | - | -
142 | DGND | - | GND | PWR | - | bar: AF0 to AF115
144 | GPIO_PH3 | R3 | 3V3 | I/O | 1199.5 | - | - | - | - | I2C3_SCL | SPI5_MOSI | - | - | - | QUADSPI_BK2_IO1 | ETH1_MII_COL | - | - | QUADSPI_BK1_IO0 | - | -
146 | GPIO_PE6 | T2 | 3V3 | I/O | 782.57 | MCO2 | TIM1_BKIN2 | SAI2_SCK_B | - | TIM15_CH2 | I2C3_SMBA | SAI1_SCK_B | - | UART4_RTS/ UART4_DE | - | - | - | FMC_A22 | - | - | -
148 | DGND | - | GND | PWR | - | bar: AF0 to AF115
150 | GPIO_PF4 | N2 | 3V3 | I/O | 983.88 | - | - | - | USART2_RX | - | - | - | - | - | - | - | - | FMC_A4 | - | - | -
152 | GPIO_PC3 | W6 | 3V3 | I/O | 846.58 | - | - | SAI1_CK1 | DFSDM1_CKOUT | - | SPI1_MISO/I2S1_SDI | SPI1_SCK/I2S1_CK | - | UART5_CTS | - | SAI1_MCLK_A | ETH1_MII_TX_ CLK | - | - | - | -
154 | DGND | - | GND | PWR | - | bar: AF0 to AF115
156 | GPIO_PC5 | AA7 | 3V3 | I/O | 952.79 | - | - | - | DFSDM1_DATIN2 | SAI2_D4 | I2S_CKIN | SAI1_D4 | USART2_CTS/USART2_NSS | - | SPDIFRX_IN3 | - | ETH1_MII_ RXD1/ ETH1_RGMII_ RXD1/ ETH1_RMII_ RXD1 | - | - | - | -
158 | GPIO_PG13 | AA9 | 3V3 | I/O | 1137.92 | - | LPTIM1_OUT | - | - | - | - | - | USART6_CTS/USART6_NSS | - | - | - | ETH1_MII_ TXD0/ ETH1_RGMII_ TXD0/ ETH1_RMII_ TXD0 | - | - | - | -
160 | DGND | - | GND | PWR | - | bar: AF0 to AF115
162 | GPIO_PH11 | K3 | 3V3 | I/O | 1066.61 | - | SPI5_NSS | TIM5_CH2 | SAI2_SD_A | - | SPI2_NSS/I2S2_WS | I2C4_SCL | USART6_RX | - | QUADSPI_BK2_IO0 | - | - | FMC_A12 | - | - | -
164 | GPIO_PI3 | L4 | 3V3 | I/O | 1071.97 | - | - | - | - | - | - | - | - | SPDIFRX_IN3 | - | - | ETH1_MII_RX_ ER | - | - | - | -
166 | DGND | - | GND | PWR | - | bar: AF0 to AF115
168 | GPIO_PF9 | J5 | 3V3 | I/O | 1140.16 | - | TIM17_CH1N | TIM1_CH1 | DFSDM1_CKIN3 | - | - | SAI1_D4 | UART7_CTS | UART8_RX | TIM14_CH1 | QUADSPI_BK1 _IO1 | QUADSPI_BK2 _IO3 | FMC_A9 | - | - | -
170 | GPIO_PC13 | M3 | 3V3 | I/O | 1266.72 | bar: AF0 to AF115
172 | GPIO_PA7 | V6 | 3V3 | I/O | 1024.1 | - | TIM1_CH1N | TIM3_CH2 | TIM8_CH1N | SAI2_D1 | SPI1_SCK/I2S1_CK | - | USART1_CTS/USART1_NSS | - | TIM14_CH1 | - | - | ETH1_MII_RX_DV/ ETH1_RGMII_RX_CTL/ ETH1_RMII_CRS_DV | SAI2_SD_A | - | -
174 | DGND | - | GND | PWR | - | bar: AF0 to AF115
176 | GPIO_PF15 | Y12 | 3V3 | I/O | 1140.09 | JTMS/SWDIO | - | - | - | - | - | - | - | - | - | - | - | - | - | - | -
178 | GPIO_PB1 | Y8 | 3V3 | I/O | 1076.12 | - | TIM1_CH3N | TIM3_CH4 | TIM8_CH3N | - | SPI1_SCK/I2S1_CK | DFSDM1_DATIN1 | UART4_RX | - | - | - | ETH1_MII_RXD3/ ETH1_RGMII_RXD3 | - | - | - | -
180 | GPIO_PA3 | W9 | 3V3 | I/O | 1136.39 | - | TIM2_CH4 | TIM5_CH4 | LPTIM5_OUT | TIM15_CH2 | SPI1_MOSI/I2S1_SDO | SAI1_FS_B | USART2_RX | - | - | - | - | ETH1_MII_COL | - | - | -
182 | DGND | - | GND | PWR | - | bar: AF0 to AF115
184 | GPIO_PG14 | Y10 | 3V3 | I/O | 1207.18 | - | LPTIM1_ETR | - | - | - | - | SAI2_D1 | USART6_TX | - | - | SAI2_SD_A | ETH1_MII_ TXD1/ ETH1_RGMII_ TXD1/ ETH1_RMII_ TXD1 | - | - | - | -
186 | GPIO_PC2 | AA10 | 3V3 | I/O | 1231.64 | - | SPI5_NSS | - | - | - | SPI1_NSS/I2S1_WS | SAI2_MCLK_A | USART1_RTS/USART1_DE | - | - | SAI2_CK1 | ETH1_MII_ TXD2/ ETH1_RGMII_ TXD2 | - | - | - | -
188 | GPIO_PI5-BOOT1 | AA15 | 3V3 | I/O | 1298.8 | BOOT1 | - | - | - | - | - | - | - | - | - | - | - | - | - | - | - | 10KΩ pull up
190 | DGND | - | GND | PWR | - | bar: AF0 to AF115
192 | GPIO_PI6-BOOT2 | Y15 | 3V3 | I/O | 1355.39 | BOOT2 | - | - | - | - | - | - | - | - | - | - | - | - | - | - | - | 10KΩ pull up
194 | GPIO_PI4-BOOT0 | Y17 | 3V3 | I/O | 1389.42 | BOOT0 | - | - | - | - | - | - | - | - | - | - | - | - | - | - | - | 10KΩ pull up
196 | GPIO_PA14 | W13 | 3V3 | I/O | 1350.39 | DBTRGO | DBTRGI | MCO2 | - | - | - | - | - | - | - | OTG_HS_SOF | - | - | - | - | -
198 | DGND | - | GND | PWR | - | bar: AF0 to AF115
200 | GPIO_PA10 | AA19 | 3V3 | I/O | 1405.93 | - | TIM1_CH3 | - | - | - | - | - | - | - | - | - | - | - | - | - | -
202 | GPIO_PH5 | W18 | 3V3 | I/O | 1531.93 | JTDO | - | - | - | - | - | - | - | - | - | - | - | - | - | - | -
204 | GPIO_PH4 | Y19 | 3V3 | I/O | 1480.8 | JTDI | - | - | - | - | - | - | - | - | - | - | - | - | - | - | -

## ECK10-135D Pin List
Gold Finger | Pin Name | MPU | Power Rail | Type | Length(mil) | AF0 | AF1 | AF2 | AF3 | AF4 | AF5 | AF6 | AF7 | AF8 | AF9 | AF10 | AF11 | AF12 | AF13 | AF14 | AF15 | Comment
1 | VIN_5V | - | 5V | PWR | - | bar: AF0 to AF15
3 | VIN_5V | - | 5V | PWR | - | bar: AF0 to AF15
5 | VIN_5V | - | 5V | PWR | - | bar: AF0 to AF15
7 | VIN_5V | - | 5V | PWR | - | bar: AF0 to AF15
9 | VIN_5V | - | 5V | PWR | - | bar: AF0 to AF15
11 | DGND | - | GND | PWR | - | bar: AF0 to AF15
13 | DGND | - | GND | PWR | - | bar: AF0 to AF15
15 | DGND | - | GND | PWR | - | bar: AF0 to AF15
17 | VBAT_EXT | L2 | 3V3 | PWR | 1526.37 | bar: AF0 to AF15
19 | DGND | - | GND | PWR | - | bar: AF0 to AF15
21 | OTG_VBUS_PI7 | AA20 | 3V3 | I/O | 2897.48 | bar: AF0 to AF15
23 | DGND | - | GND | PWR | - | bar: AF0 to AF15
25 | DGND | - | GND | PWR | - | bar: AF0 to AF15
27 | USB_OTG_HS_DP | AA13 | 3V3 | A | 1806.83 | bar: AF0 to AF15
29 | USB_OTG_HS_DN | Y13 | 3V3 | A | 1807.43 | bar: AF0 to AF15
31 | DGND | - | GND | PWR | - | bar: AF0 to AF15
33 | DGND | - | GND | PWR | - | bar: AF0 to AF15
35 | HOST1_USB_DP | - | 3V3 | A | 1810.03 | bar: AF0 to AF15
37 | HOST1_USB_DN | - | 3V3 | A | 1809.93 | bar: AF0 to AF15
39 | DGND | - | GND | PWR | - | bar: AF0 to AF15
41 | DGND | - | GND | PWR | - | bar: AF0 to AF15
43 | HOST2_USB_DP | - | 3V3 | A | 1779.51 | bar: AF0 to AF15
45 | HOST2_USB_DN | - | 3V3 | A | 1779.23 | bar: AF0 to AF15
47 | DGND | - | GND | PWR | - | bar: AF0 to AF15
49 | DGND | - | GND | PWR | - | bar: AF0 to AF15
51 | HOST3_USB_DP | - | 3V3 | A | 1845.16 | bar: AF0 to AF15
53 | HOST3_USB_DN | - | 3V3 | A | 1845.11 | bar: AF0 to AF15
55 | DGND | - | GND | PWR | - | bar: AF0 to AF15
57 | DGND | - | GND | PWR | - | bar: AF0 to AF15
59 | GPIO_PE0 | B6 | 3V3 | I/O | 786.54 | - | - | - | - | - | - | DCMIPP_D12 | - | UART8_RX | FDCAN2_RX | - | LCD_B1 | FMC_A11 | DCMIPP_D1 | LCD_B5 | -
61 | GPIO_PD12 | A6 | 3V3 | I/O | 738.36 | - | LPTIM1_IN1 | TIM4_CH1 | - | - | I2C1_SCL | - | USART3_RTS/ USART3_DE | - | - | - | - | FMC_ALE/ FMC_A17 | DCMIPP_D6 | - | -
63 | DGND | - | GND | PWR | - | bar: AF0 to AF15
65 | GPIO_PB7 | C6 | 3V3 | I/O | 543.03 | - | TIM17_CH1N | TIM4_CH2 | - | - | I2S4_CK | I2C4_SDA | - | - | - | FMC_NCE2 | - | FMC_NL | DCMIPP_D13 | DCMIPP_PIXC LK | -
67 | GPIO_PD8 | B5 | 3V3 | I/O | 696.04 | - | - | - | USART2_TX | - | I2S4_WS | - | USART3_TX | UART4_RX | - | - | - | - | DCMIPP_D9 | DCMIPP_D3 | -
69 | DGND | - | GND | PWR | - | bar: AF0 to AF15
71 | JTRST_NJTRST | V11 | 3V3 | I | 1590.17 | bar: AF0 to AF15
73 | GPIO_PD1 | C5 | 3V3 | I/O | 1247.67 | - | - | - | - | I2C5_SCL | SPI4_MOSI/ I2S4_SDO | - | - | UART4_TX | QUADSPI_BK1_NCS | - | LCD_B6 | FMC_D3/FMC_AD3 | DCMIPP_D13 | LCD_G2 | -
75 | GPIO_PA15 | B4 | 3V3 | I/O | 1214 | TRACED5 | TIM2_CH1/ TIM2_ETR | - | - | - | I2S4_MCK | - | UART4_RTS/ UART4_DE | UART4_RX | LCD_R0 | - | LCD_G7 | FMC_A9 | DCMIPP_D14 | DCMIPP_D5 | HDP5
77 | DGND | - | GND | PWR | - | bar: AF0 to AF15
79 | GPIO_PE12 | A4 | 3V3 | I/O | 1252.47 | - | TIM1_CH3N | - | - | - | SPI4_SCK/ I2S4_CK | - | - | UART8_RTS/ UART8_DE | LCD_VSYNC | - | LCD_G4 | FMC_D9/ FMC_AD9 | DCMIPP_D11 | LCD_G6 | HDP4
81 | GPIO_PD14 | C4 | 3V3 | I/O | 1220.99 | - | - | TIM4_CH3 | - | I2C3_SDA | - | - | USART1_RX | UART8_CTS | - | - | - | FMC_D0/FMC_AD0 | DCMIPP_D8 | LCD_R4 | -
83 | DGND | - | GND | PWR | - | bar: AF0 to AF15
85 | GPIO_PE13 | A3 | 3V3 | I/O | 1215.88 | - | TIM1_CH3 | - | - | I2C5_SDA | SPI4_MISO/ I2S4_SDI | - | - | - | - | - | LCD_B1 | FMC_D10/ FMC_AD10 | DCMIPP_D4 | LCD_R6 | -
87 | GPIO_PE14 | C3 | 3V3 | I/O | 1266.91 | - | TIM1_BKIN | - | - | SAI1_D4 | - | - | - | UART8_RTS/ UART8_DE | QUADSPI_BK1_NCS | QUADSPI_BK2_IO2 | - | FMC_D11/ FMC_AD11 | DCMIPP_D7 | LCD_G0 | -
89 | DGND | - | GND | PWR | - | bar: AF0 to AF15
91 | GPIO_PA9 | A2 | 3V3 | I/O | 504.62 | - | TIM1_CH2 | - | - | I2C3_SMBA | - | DFSDM1_DATIN0 | USART1_TX | UART4_TX | - | FMC_NWAIT | - | - | DCMIPP_D0 | LCD_R6 | -
93 | GPIO_PE11 | B2 | 3V3 | I/O | 519.06 | - | TIM1_CH2 | USART2_CTS/ USART2_NSS | - | SAI1_D2 | SPI4_MOSI/ I2S4_SDO | SAI1_FS_A | USART6_CK | - | LCD_R0 | ETH2_MII_TX_ER | ETH1_MII_TX_ER | FMC_D8/ FMC_AD8 | DCMIPP_D10 | LCD_R5 | -
95 | DGND | - | GND | PWR | - | bar: AF0 to AF15
97 | GPIO_PH12 | D3 | 3V3 | I/O | 582.56 | - | USART2_TX | TIM5_CH3 | DFSDM1_CKIN1 | I2C3_SCL | SPI5_MOSI | SAI1_SCK_A | - | - | QUADSPI_BK2_IO2 | SAI1_CK2 | ETH1_MII_CRS | FMC_A6 | DCMIPP_D3 | - | -
99 | GPIO_PB8 | D1 | 3V3 | I/O | 543.03 | - | TIM16_CH1 | TIM4_CH3 | - | I2C1_SCL | I2C3_SCL | DFSDM1_DATIN1 | - | UART4_RX | - | SAI1_D1 | - | FMC_D13/ FMC _AD13 | DCMIPP_D6 | - | -
101 | DGND | - | GND | PWR | - | bar: AF0 to AF15
103 | GPIO_PH8 | E3 | 3V3 | I/O | 1198.97 | TRACED9 | - | TIM5_ETR | USART2_RX | I2C3_SDA | - | - | - | - | - | - | LCD_R6 | FMC_A8 | DCMIPP_HSYN C | LCD_R2 | HDP2
105 | GPIO_PA8 | P2 | 3V3 | I/O | 1003.17 | MCO1 | - | SAI2_MCLK_A | TIM8_BKIN2 | I2C4_SDA | SPI5_MISO | SAI2_CK1 | USART1_CK | SPI2_MOSI/ I2S2_SDO | - | OTG_HS_SOF | ETH2_MII_RXD3/ ETH2_RGMII_RXD3 | FMC_A21 | - | LCD_B7 | -
107 | DGND | - | GND | PWR | - | bar: AF0 to AF15
109 | GPIO_PF7 | P3 | 3V3 | I/O | 612.76 | - | TIM17_CH1 | - | - | - | - | - | UART7_TX | UART4_CTS | - | ETH1_RGMII_CLK125 | ETH2_MII_TXD0/ ETH2_RGMII_TXD0/ ETH2_RMII_TXD0 | FMC_A18 | - | LCD_G2 | -
111 | GPIO_PG11 | R2 | 3V3 | I/O | 600.28 | - | - | - | - | SAI2_D3 | I2S2_MCK | - | USART3_TX | UART4_TX | - | ETH2_MII_TXD1/ ETH2_RGMII_TXD1/ ETH2_RMII_TXD1 | - | FMC_A24 | DCMIPP_D14 | LCD_B2 | -
113 | DGND | - | GND | PWR | - | bar: AF0 to AF15
115 | GPIO_PG1 | R1 | 3V3 | I/O | 600.79 | - | LPTIM1_ETR | TIM4_ETR | SAI2_FS_A | I2C2_SMBA | SPI2_MISO/ I2S2_SDI | SAI2_D2 | - | - | FDCAN2_TX | ETH2_MII_TXD2/ ETH2_RGMII_TXD2 | - | FMC_NBL0 | - | LCD_G7 | -
117 | GPIO_PG3 | W1 | 3V3 | I/O | 691.27 | - | - | - | TIM8_BKIN2 | I2C2_SDA | - | SAI2_SD_B | - | - | FDCAN2_RX | ETH2_RGMII_GTX_CLK | ETH1_MDIO | FMC_A13 | DCMIPP_D15 | DCMIPP_D12 | -
119 | DGND | - | GND | PWR | - | bar: AF0 to AF15
121 | GPIO_PA11 | Y1 | 3V3 | I/O | 976.97 | - | TIM1_CH4 | - | - | I2C5_SCL | SPI2_NSS/ I2S2_WS | - | USART1_CTS/ USART1_NSS | - | - | ETH2_MII_RXD1/ ETH2_RGMII_RXD1/ ETH2_RMII_RXD1 | ETH1_CLK | - | ETH2_CLK | - | -
123 | GPIO_PF14 | Y2 | 3V3 | I/O | 496.66 | JTCK/SWCLK | - | - | - | - | - | - | - | - | - | - | - | - | - | - | -
125 | DGND | - | GND | PWR | - | bar: AF0 to AF15
127 | GPIO_PF13 | W4 | 3V3 | I/O | 559.73 | - | TIM2_CH1/ TIM2_ETR | SAI1_MCLK_B | - | - | - | DFSDM1_DATIN3 | USART2_TX | UART5_RX | - | - | - | - | - | - | -
129 | GPIO_PB11 | AA2 | 3V3 | I/O | 1096.68 | - | TIM2_CH4 | - | LPTIM1_OUT | I2C5_SMBA | - | - | USART3_RX | - | - | - | ETH1_MII_TX_EN/ ETH1_RGMII_TX_CTL/ ETH1_RMII_TX _EN | - | - | - | -
131 | DGND | - | GND | PWR | - | bar: AF0 to AF15
133 | GPIO_PA1 | AA3 | 3V3 | I/O | 1013.18 | - | TIM2_CH2 | TIM5_CH2 | LPTIM3_OUT | TIM15_CH1N | - | DFSDM1_CKIN0 | USART2_RTS/ USART2_DE | - | - | - | ETH1_MII_RX_CLK/ ETH1_RGMII_RX_CLK/ ETH1_RMII_ REF_CLK | - | - | - | -
135 | GPIO_PA2 | Y4 | 3V3 | I/O | 653.53 | - | TIM2_CH3 | TIM5_CH3 | LPTIM4_OUT | TIM15_CH1 | - | - | USART2_TX | - | - | - | ETH1_MDIO | - | - | - | -
137 | DGND | - | GND | PWR | - | bar: AF0 to AF15
139 | GPIO_PC0 | W5 | 3V3 | I/O | 986.98 | - | - | SAI1_SCK_A | - | SAI1_CK2 | I2S1_MCK | SPI1_MOSI/ I2S1_SDO | USART1_TX | - | - | - | - | - | - | - | -
141 | GPIO_PA5 | Y5 | 3V3 | I/O | 780.94 | - | TIM2_CH1/ TIM2_ETR | USART2_CK | TIM8_CH1N | SAI1_D1 | SPI1_NSS/ I2S1_WS | SAI1_SD_A | - | - | - | ETH1_PPS_ OUT | ETH2_PPS_ OUT | - | - | - | -
143 | DGND | - | GND | PWR | - | bar: AF0 to AF15
145 | GPIO_PA4 | AA4 | 3V3 | I/O | 812.83 | - | - | TIM5_ETR | USART2_CK | SAI1_SCK_B | SPI1_NSS/ I2S1_WS | DFSDM1_CKIN1 | - | - | - | ETH1_PPS_ OUT | ETH2_PPS_ OUT | SAI1_SCK_A | - | - | -
147 | GPIO_PC4 | Y7 | 3V3 | I/O | 979.23 | - | - | TIM3_ETR | DFSDM1_CKIN2 | SAI1_D3 | I2S1_MCK | - | - | UART5_RTS/ UART5_DE | SPDIFRX_IN2 | - | ETH1_MII_RXD0/ ETH1_RGMII_RXD0/ ETH1_RMII_RXD0 | SAI2_D3 | - | - | -
149 | DGND | - | GND | PWR | - | bar: AF0 to AF15
151 | GPIO_PE4 | H2 | 3V3 | I/O | 1231.73 | - | SPI5_MISO | SAI1_D2 | DFSDM1_DATIN3 | TIM15_CH1N | I2S_CKIN | SAI1_FS_A | UART7_RTS/ UART7_DE | UART8_TX | QUADSPI_BK2_NCS | FMC_NCE2 | - | FMC_A25 | DCMIPP_D3 | LCD_G7 | -
153 | GPIO_PA12 | F4 | 3V3 | I/O | 1019.42 | - | TIM1_ETR | SAI2_MCLK_A | - | - | - | - | USART1_RTS/ USART1_DE | - | - | - | ETH2_MII_RX_DV/ ETH2_RGMII_RX_CTL/ ETH2_RMII_CRS_DV | FMC_A7 | DCMIPP_D1 | LCD_G6 | -
155 | DGND | - | GND | PWR | - | bar: AF0 to AF15
157 | GPIO_PG15 | H4 | 3V3 | I/O | 1013.45 | - | - | - | - | - | - | - | USART6_CTS/ USART6_NSS | UART7_CTS | QUADSPI_BK1_IO1 | ETH2_PHY_INTN | LCD_B4 | - | DCMIPP_D10 | LCD_B3 | -
159 | GPIO_PG8 | H5 | 3V3 | I/O | 1075.27 | - | TIM2_CH1/ TIM2_ETR | - | TIM8_ETR | - | SPI5_MISO | SAI1_MCLK_B | LCD_B1 | USART3_RTS/ USART3_DE | SPDIFRX_IN2 | QUADSPI_BK2_IO2 | QUADSPI_BK1_IO3 | FMC_NE2 | ETH2_CLK | DCMIPP_D6 | -
161 | DGND | - | GND | PWR | - | bar: AF0 to AF15
163 | GPIO_PF12 | AA4 | 3V3 | I/O | 1077.69 | - | - | - | - | - | SPI1_NSS/ I2S1_WS | SAI1_SD_A | - | UART4_TX | - | ETH1_MII_TX_ER | ETH1_RGMII_CLK125 | - | - | - | -
165 | GPIO_PF11 | Y6 | 3V3 | I/O | 1150.98 | - | USART2_TX | SAI1_D2 | DFSDM1_CKIN3 | - | - | SAI1_FS_A | - | - | - | - | - | ETH2_MII_RX_ER | - | - | -
167 | DGND | - | GND | PWR | - | bar: AF0 to AF15
169 | GPIO_PB10 | E13 | 3V3 | I/O | 1570.33 | - | TIM2_CH3 | - | LPTIM2_IN1 | I2C5_SMBA | SPI4_NSS/ I2S4_WS | SPI2_SCK/ I2S2_CK | USART3_TX | - | - | - | - | - | - | LCD_R3 | -
171 | GPIO_PA13 | T4 | 3V3 | I/O | 1045.86 | DBTRGO | DBTRGI | MCO1 | - | - | - | - | - | UART4_TX | - | - | - | - | - | - | -
173 | DGND | - | GND | PWR | - | bar: AF0 to AF15
175 | GPIO_PA6 | U10 | 3V3 | I/O | 1151.68 | - | TIM1_BKIN | TIM3_CH1 | TIM8_BKIN | SAI2_CK2 | SPI1_MISO/ I2S1_SDI | - | USART1_CK | UART4_RTS/ UART4_DE | TIM13_CH1 | - | - | SAI2_SCK_A | - | - | -
177 | GPIO_PB0 | W8 | 3V3 | I/O | 1066.82 | DBTRGI | TIM1_CH2N | TIM3_CH3 | TIM8_CH2N | USART1_RX | I2S1_MCK | SAI2_FS_A | USART1_CK | UART4_CTS | - | SAI2_D2 | ETH1_MII_RXD2/ ETH1_RGMII_RXD2 | - | - | - | -
179 | DGND | - | GND | PWR | - | bar: AF0 to AF15
181 | GPIO_PC1 | Y9 | 3V3 | I/O | 1142.53 | - | - | - | DFSDM1_DATIN0 | - | - | SAI1_D3 | - | - | - | ETH1_MII_RX_DV/ ETH1_RMII_CRS_DV | ETH1_RGMII_GTX_CLK | - | - | - | -
183 | GPIO_PE5 | W10 | 3V3 | I/O | 1192.3 | - | - | SAI2_SCK_B | TIM8_CH3 | TIM15_CH1 | - | - | - | UART4_RX | - | ETH1_MII_TXD3/ ETH1_RGMII_TXD3 | - | FMC_NE1 | - | - | -
185 | DGND | - | GND | PWR | - | bar: AF0 to AF15
187 | GPIO_PB13 | D14 | 3V3 | I/O | 1732.74 | TRACECLK | TIM1_CH1N | - | - | LPTIM2_OUT | SPI2_NSS/ I2S2_WS | I2C4_SCL | - | SDMMC1_D123DIR | FDCAN2_TX | - | UART5_TX | - | LCD_CLK | - | -
189 | GPIO_PB5 | B13 | 3V3 | I/O | 1667.89 | TRACED4 | TIM17_BKIN | TIM3_CH2 | - | - | SPI2_MISO/ I2S2_SDI | I2C4_SMBA | - | SDMMC1_CKIN | FDCAN2_RX | - | UART5_RX | - | LCD_B6 | LCD_DE | -
191 | DGND | - | GND | PWR | - | bar: AF0 to AF15
193 | GPIO_PH10 | E14 | 3V3 | I/O | 1692.92 | TRACED0 | - | TIM5_CH1 | SAI2_D3 | DFSDM1_DATIN2 | I2S3_MCK | SPI2_MOSI/ I2S2_SDO | USART3_CT/ USART3_NSS | SDMMC1_D4 | - | - | - | - | LCD_HSYNC | LCD_R2 | HDP0
195 | GPIO_PD6 | D2 | 3V3 | I/O | 2018.6 | - | TIM16_CH1N | SAI1_D1 | - | - | - | SAI1_SD_A | - | UART4_TX | - | - | - | - | DCMIPP_D4 | DCMIPP_D0 | -
197 | DGND | - | GND | PWR | - | bar: AF0 to AF15
199 | GPIO_PF10 | H3 | 3V3 | I/O | 2205.27 | - | TIM16_BKIN | SAI1_D3 | TIM8_BKIN | - | SPI5_NSS | - | USART6_RTS/ USART6_DE | UART7_RTS/ UART7_DE | QUADSPI_CLK | - | - | - | DCMIPP_HSYN C | LCD_B5 | -
201 | GPIO_PF5 | B3 | 3V3 | I/O | 2169.56 | TRACED12 | - | - | - | DFSDM1_CKIN0 | I2C1_SMBA | - | - | - | LCD_G0 | - | - | FMC_A5 | DCMIPP_D11 | LCD_R5 | -
203 | GPIO_PD0 | B1 | 3V3 | I/O | 2282.41 | - | - | SAI1_MCLK_A | - | - | - | SAI1_CK1 | - | - | FDCAN1_RX | - | - | FMC_D2/FMC_AD2 | DCMIPP_D1 | - | -
-
2 | VCC_3V3 | - | 3V3 | PWR | - | bar: AF0 to AF15
4 | VCC_3V3 | - | 3V3 | PWR | - | bar: AF0 to AF15
6 | DGND | - | GND | PWR | - | bar: AF0 to AF15
8 | DGND | - | GND | PWR | - | bar: AF0 to AF15
10 | DGND | - | GND | PWR | - | bar: AF0 to AF15
12 | NRST | Y11 | 3V3 | I/O | - | bar: AF0 to AF15
14 | DGND | - | GND | PWR | - | bar: AF0 to AF15
16 | GPIO_PG10 | G2 | 3V3 | I/O | 1514.22 | - | - | - | - | - | SPI5_SCK | SAI1_SD_B | - | UART8_CTS | FDCAN1_TX | QUADSPI_BK2_IO1 | - | FMC_NE3 | DCMIPP_D2 | - | -
18 | GPIO_PD3 | C2 | 3V3 | I/O | 1318.85 | - | - | TIM2_CH1/ TIM2_ETR | USART2_CTS/ USART2_NSS | DFSDM1_CKOUT | I2C1_SDA | SAI1_D3 | - | - | - | - | - | FMC_CLK | DCMIPP_D5 | - | -
20 | DGND | - | GND | PWR | - | bar: AF0 to AF15
22 | GPIO_PD11 | F3 | 3V3 | I/O | 1356.27 | - | - | - | LPTIM2_IN2 | I2C4_SMBA | - | - | USART3_CTS/ USART3_NSS | SPDIFRX_IN0 | QUADSPI_BK1_IO2 | ETH2_RGMII_CLK125 | LCD_R7 | FMC_CLE/ FMC_A16 | UART7_RX | DCMIPP_D4 | -
24 | GPIO_PB6 | C1 | 3V3 | I/O | 1211.95 | TRACED6 | TIM16_CH1N | TIM4_CH1 | TIM8_CH1 | USART1_TX | - | SAI1_CK2 | LCD_B6 | - | QUADSPI_BK1_NCS | - | ETH2_MDIO | FMC_NE3 | DCMIPP_D5 | LCD_B7 | HDP6
26 | DGND | - | GND | PWR | - | bar: AF0 to AF15
28 | GPIO_PC12 | A19 | 3V3 | I/O | 1403.87 | TRACECLK | - | - | - | - | - | - | - | UART7_TX | - | SAI2_SD_B | - | SDMMC1_CK | - | LCD_DE | - | 22Ω in series
30 | GPIO_PC10 | A18 | 3V3 | I/O | 1338.61 | TRACED2 | - | - | - | - | I2C1_SCL | SPI3_SCK/ I2S3_CK | USART3_TX | - | - | SAI2_MCLK_B | - | SDMMC1_D2 | - | - | -
32 | DGND | - | GND | PWR | - | bar: AF0 to AF15
34 | GPIO_PC11 | B18 | 3V3 | I/O | 1277.88 | TRACED3 | - | - | - | I2C1_SDA | - | SPI3_MOSI/ I2S3_SDO | USART3_CK | UART5_RX | - | SAI2_SCK_B | - | SDMMC1_D3 | - | - | -
36 | GPIO_PD2 | C19 | 3V3 | I/O | 1322.68 | TRACED4 | - | TIM3_ETR | - | I2C1_SMBA | SPI3_NSS/ I2S3_WS | SAI2_D1 | USART3_RX | - | - | - | - | SDMMC1_CMD | - | - | -
38 | DGND | - | GND | PWR | - | bar: AF0 to AF15
40 | GPIO_PC9 | A20 | 3V3 | I/O | 1222.47 | TRACED1 | - | TIM3_CH4 | TIM8_CH4 | - | - | - | USART3_RTS | UART5_CTS | FDCAN1_TX | - | - | SDMMC1_D1 | - | LCD_B4 | -
42 | GPIO_PF3 | A13 | 3V3 | I/O | 1207.01 | - | - | - | LPTIM2_IN2 | I2C5_SDA | SPI4_MISO/ I2S4_SDI | SPI3_NSS/ I2S3_WS | - | - | - | - | - | FMC_A3 | - | LCD_G3 | -
44 | DGND | - | GND | PWR | - | bar: AF0 to AF15
46 | GPIO_PH9 | C12 | 3V3 | I/O | 1229.13 | - | TIM1_CH4 | TIM12_CH2 | - | - | SPI4_SCK/ I2S4_CK | DCMIPP_D13 | - | - | LCD_B5 | - | LCD_DE | FMC_A20 | DCMIPP_D9 | DCMIPP_D8 | -
48 | GPIO_PB12 | C11 | 3V3 | I/O | 1222.85 | TRACED10 | - | - | - | I2C2_SMBA | - | DFSDM1_DATIN1 | UART7_RTS/ UART7_DE | USART3_RX | - | - | UART5_RX | SDMMC1_D5 | LCD_R3 | LCD_VSYNC | -
50 | DGND | - | GND | PWR | - | bar: AF0 to AF15
52 | GPIO_PF1 | B11 | 3V3 | I/O | 968.01 | TRACED7 | - | - | - | I2C2_SDA | SPI3_MOSI/ I2S3_SDO | - | - | - | - | - | - | FMC_A1 | LCD_B7 | LCD_G1 | HDP7
54 | GPIO_PH13 | A12 | 3V3 | I/O | 948.55 | TRACED15 | - | USART2_CK | TIM8_CH1N | I2C5_SCL | - | SPI3_SCK/ I2S3_CK | - | UART4_TX | - | - | - | - | LCD_G3 | LCD_G2 | -
56 | DGND | - | GND | PWR | - | bar: AF0 to AF15
58 | GPIO_PE10 | C10 | 3V3 | I/O | 910.74 | - | TIM1_CH2N | - | - | - | - | - | UART7_RX | - | FDCAN1_TX | - | - | FMC_D7/ FMC_AD7 | - | - | -
60 | GPIO_PH14 | B8 | 3V3 | I/O | 863.73 | - | - | - | DFSDM1_DATIN2 | I2C3_SDA | - | DCMIPP_D8 | - | UART4_RX | - | - | LCD_B4 | - | DCMIPP_D2 | DCMIPP_PIXC LK | -
62 | DGND | - | GND | PWR | - | bar: AF0 to AF15
64 | GPIO_PG0 | A7 | 3V3 | I/O | 1951.66 | - | - | - | - | - | - | - | - | - | FDCAN2_TX | - | - | FMC_A10 | DCMIPP_PIXC LK | LCD_G5 | -
66 | GPIO_PE9 | B7 | 3V3 | I/O | 1240.95 | - | TIM1_CH1 | - | - | - | - | - | - | - | QUADSPI_BK1_IO1 | - | LCD_HSYNC | FMC_D6/ FMC_AD6 | DCMIPP_D7 | LCD_R7 | HDP3
68 | DGND | - | GND | PWR | - | bar: AF0 to AF15
70 | GPIO_PD4 | C7 | 3V3 | I/O | 1208.35 | - | - | - | USART2_RTS/ USART2_DE | - | SPI3_MISO/ I2S3_SDI | DFSDM1_CKIN0 | - | - | QUADSPI_CLK | - | LCD_R1 | FMC_NOE | LCD_R4 | LCD_R6 | -
72 | GPIO_PD5 | C8 | 3V3 | I/O | 1201.29 | - | - | - | - | - | - | - | - | - | QUADSPI_BK1_IO0 | - | - | FMC_NWE | LCD_B0 | LCD_G4 | -
74 | GPIO_PE15 | A9 | 3V3 | I/O | 1208.15 | - | TIM2_CH1/ TIM2_ETR | TIM1_BKIN | USART2_CTS/ USART2_NSS | - | - | I2C4_SCL | - | - | - | - | - | FMC_D12/ FMC_AD12 | DCMIPP_D10 | LCD_B7 | HDP7
76 | GPIO_PG7 | A10 | 3V3 | I/O | 1209.49 | TRACED8 | TIM1_ETR | - | - | - | SPI3_MISO/ I2S3_SDI | - | - | UART7_CTS | - | SDMMC2_CKIN | LCD_R1 | - | LCD_R5 | LCD_R2 | -
78 | DGND | - | GND | PWR | - | bar: AF0 to AF15
80 | GPIO_PE8 | B9 | 3V3 | I/O | 681.76 | - | TIM1_CH1N | - | DFSDM1_CKIN2 | - | I2C1_SDA | - | UART7_TX | - | - | - | - | FMC_D5/ FMC_AD5 | - | - | -
82 | GPIO_PG4 | B10 | 3V3 | I/O | 1207.24 | TRACED1 | TIM1_BKIN2 | - | - | DFSDM1_CKIN3 | - | - | - | USART3_RX | - | SDMMC2_D123DIR | LCD_VSYNC | FMC_A14 | DCMIPP_D8 | DCMIPP_D13 | HDP1
84 | DGND | - | GND | PWR | - | bar: AF0 to AF15
86 | GPIO_PC8 | C18 | 3V3 | I/O | 1247.05 | TRACED0 | - | TIM3_CH3 | TIM8_CH3 | - | SPI3_MISO/ I2S3_SDI | - | USART6_CK | USART3_CTS | - | SAI2_FS_B | UART5_RTS/ UART5_DE | SDMMC1_D0 | - | LCD_G7 | -
88 | GPIO_PF2 | D11 | 3V3 | I/O | 674.21 | TRACED1 | - | - | - | I2C2_SCL | - | DFSDM1_CKIN1 | USART6_CK | - | SDMMC2_D0DIR | - | SDMMC1_D0DIR | FMC_A2 | LCD_G4 | LCD_B3 | -
90 | DGND | - | GND | PWR | - | bar: AF0 to AF15
92 | GPIO_PD9 | C9 | 3V3 | I/O | 1297.46 | TRACECLK | - | DFSDM1_DATIN3 | - | - | - | - | - | - | - | SDMMC2_CDIR | LCD_B5 | FMC_D14/ FMC_AD14 | LCD_CLK | LCD_B0 | -
94 | GPIO_PD15 | E9 | 3V3 | I/O | 1213.05 | - | USART2_RX | TIM4_CH4 | DFSDM1_DATIN2 | - | - | - | - | - | QUADSPI_BK1 | - | - | FMC_D1/FMC_AD1 | - | LCD_B5 | -
96 | DGND | - | GND | PWR | - | bar: AF0 to AF15
98 | GPIO_PE7 | D8 | 3V3 | I/O | 1213.42 | - | TIM1_ETR | - | - | LPTIM2_IN1 | - | - | - | UART5_TX | - | - | - | FMC_D4/ FMC_AD4 | LCD_B3 | LCD_R5 | -
100 | GPIO_PD10 | D6 | 3V3 | I/O | 1262.25 | RTC_REFIN | - | - | - | I2C5_SMBA | SPI4_NSS/ I2S4_WS | - | USART3_CK | - | LCD_G5 | - | LCD_B7 | FMC_D15/ FMC_AD15 | DCMIPP_VSYNC | LCD_B2 | -
102 | DGND | - | GND | PWR | - | bar: AF0 to AF15
104 | GPIO_PE1 | E8 | 3V3 | I/O | 669.22 | - | LPTIM1_IN2 | - | - | - | - | - | - | UART8_TX | LCD_HSYNC | - | LCD_R4 | FMC_NBL1 | DCMIPP_D3 | DCMIPP_D12 | -
106 | GPIO_PG9 | F2 | 3V3 | I/O | 532.46 | DBTRGO | - | - | - | I2C2_SDA | - | - | USART6_RX | SPDIFRX_IN3 | FDCAN1_RX | FMC_NE2 | - | FMC_NCE | DCMIPP_VSYN C | - | -
108 | GPIO_PH2 | E2 | 3V3 | I/O | 1231.72 | - | LPTIM1_IN2 | - | - | - | - | DCMIPP_D9 | LCD_G1 | UART7_TX | QUADSPI_BK2_IO0 | ETH2_MII_CRS | ETH1_MII_CRS | FMC_NE4 | ETH2_RGMII_CLK125 | LCD_B0 | -
110 | DGND | - | GND | PWR | - | bar: AF0 to AF15
112 | GPIO_PF6 | G1 | 3V3 | I/O | 656.98 | - | TIM16_CH1 | - | - | - | SPI5_NSS | - | UART7_RX | - | QUADSPI_BK1_IO2 | - | ETH2_MII_TX_EN/ ETH2_RGMII_TX_CTL/ ETH2_RMII_TX_EN | - | LCD_R7 | LCD_G4 | -
114 | GPIO_PF8 | F1 | 3V3 | I/O | 1200.43 | - | TIM16_CH1N | TIM4_CH3 | TIM8_CH3 | - | - | SAI1_SCK_B | USART6_TX | - | TIM13_CH1 | QUADSPI_BK1_IO0 | - | - | DCMIPP_D15 | LCD_B3 | -
116 | GPIO_PD13 | J2 | 3V3 | I/O | 1206.69 | - | LPTIM2_ETR | TIM4_CH2 | TIM8_CH2 | SAI1_CK1 | - | SAI1_MCLK_A | USART1_RX | - | QUADSPI_BK1_IO3 | - | QUADSPI_BK2_IO2 | FMC_A18 | - | LCD_G4 | -
118 | DGND | - | GND | PWR | - | bar: AF0 to AF15
120 | GPIO_PG5 | G3 | 3V3 | I/O | 674.41 | - | TIM17_CH1 | - | - | - | - | - | - | - | - | ETH2_MDC | LCD_G4 | FMC_A15 | DCMIPP_VSYN C | DCMIPP_D3 | -
122 | GPIO_PH7 | J1 | 3V3 | I/O | 1200.18 | - | - | SAI2_FS_B | - | - | I2C3_SDA | SPI5_SCK | - | - | QUADSPI_BK2_IO3 | ETH2_MII_TX_CLK | ETH1_MII_TX_CLK | - | QUADSPI_BK1_IO3 | LCD_B2 | -
124 | DGND | - | GND | PWR | - | bar: AF0 to AF15
126 | GPIO_PB2 | J3 | 3V3 | I/O | 738.56 | - | RTC_OUT2 | SAI1_D1 | - | - | I2S_CKIN | SAI1_SD_A | - | UART4_RX | QUADSPI_BK1_NCS | - | ETH2_MDIO | FMC_A6 | - | LCD_B4 | -
128 | GPIO_PH6 | N3 | 3V3 | I/O | 996.07 | - | - | TIM12_CH1 | USART2_CK | I2C5_SDA | SPI2_SCK/ I2S2_CK | - | - | - | QUADSPI_BK1_IO2 | ETH1_PHY_IN TN | ETH1_MII_RX_ER | ETH2_MII_RXD2/ ETH2_RGMII_RXD2 | QUADSPI_BK1_NCS | - | -
130 | DGND | - | GND | PWR | - | bar: AF0 to AF15
132 | GPIO_PE2 | N1 | 3V3 | I/O | 631.3 | TRACECLK | TIM2_CH1/ TIM2_ETR | - | - | I2C4_SCL | SPI5_MOSI | SAI1_FS_B | USART6_RTS/ USART6_DE | - | SPDIFRX_IN1 | ETH2_MII_RXD1/ ETH2_RGMII_RXD1/ ETH2_RMII_RXD1 | - | FMC_A23 | - | LCD_R1 | -
134 | GPIO_PG2 | V3 | 3V3 | I/O | 624.2 | - | MCO2 | - | TIM8_BKIN | - | - | - | - | - | - | SAI2_MCLK_B | ETH1_MDC | - | DCMIPP_D1 | - | -
136 | DGND | - | GND | PWR | - | bar: AF0 to AF15
138 | GPIO_PD7 | V1 | 3V3 | I/O | 565.02 | MCO1 | - | - | USART2_CK | I2C2_SCL | I2C3_SDA | - | - | - | SPDIFRX_IN0 | ETH1_MII_RX_CLK/ ETH1_RGMII_RX_CLK/ ETH1_RMII_REF_CLK | QUADSPI_BK1_IO2 | FMC_NE1 | - | - | -
140 | GPIO_PG12 | W2 | 3V3 | I/O | 593.31 | - | LPTIM1_IN1 | - | - | SAI2_SCK_A | - | SAI2_CK2 | USART6_RTS/ USART6_DE | USART3_CTS | - | ETH2_PHY_INTN | ETH1_PHY_INTN | ETH2_MII_RX_DV/ ETH2_RGMII_RX_CTL/ ETH2_RMII_CRS_DV | - | - | -
142 | DGND | - | GND | PWR | - | bar: AF0 to AF15
144 | GPIO_PH3 | R3 | 3V3 | I/O | 1199.5 | - | - | - | - | I2C3_SCL | SPI5_MOSI | - | - | - | QUADSPI_BK2_IO1 | ETH1_MII_COL | LCD_R5 | ETH2_MII_COL | QUADSPI_BK1_IO0 | LCD_B4 | -
146 | GPIO_PE6 | T2 | 3V3 | I/O | 782.57 | MCO2 | TIM1_BKIN2 | SAI2_SCK_B | - | TIM15_CH2 | I2C3_SMBA | SAI1_SCK_B | - | UART4_RTS/ UART4_DE | - | - | ETH2_MII_TXD3/ ETH2_RGMII_TXD3 | FMC_A22 | DCMIPP_D7 | LCD_G3 | -
148 | DGND | - | GND | PWR | - | bar: AF0 to AF15
150 | GPIO_PF4 | N2 | 3V3 | I/O | 983.88 | - | - | - | USART2_RX | - | - | - | - | - | - | - | ETH2_MII_RXD0/ ETH2_RGMII_RXD0/ ETH2_RMII_RXD0 | FMC_A4 | DCMIPP_D4 | LCD_B6 | -
152 | GPIO_PC3 | W6 | 3V3 | I/O | 846.58 | - | - | SAI1_CK1 | DFSDM1_CKOUT | - | SPI1_MISO/ I2S1_SDI | SPI1_SCK/ I2S1_CK | - | UART5_CTS | - | SAI1_MCLK_A | ETH1_MII_TX_CLK | ETH2_MII_TX_CLK | - | - | -
154 | DGND | - | GND | PWR | - | bar: AF0 to AF15
156 | GPIO_PC5 | AA7 | 3V3 | I/O | 952.79 | - | - | - | DFSDM1_DATIN2 | SAI2_D4 | I2S_CKIN | SAI1_D4 | USART2_CTS/ USART2_NSS | - | SPDIFRX_IN3 | - | ETH1_MII_RXD1/ ETH1_RGMII_RXD1/ ETH1_RMII_RXD1 | - | - | - | -
158 | GPIO_PG13 | AA9 | 3V3 | I/O | 1137.92 | - | LPTIM1_OUT | - | - | - | - | - | USART6_CTS/ USART6_NSS | - | - | - | ETH1_MII_TXD0/ ETH1_RGMII_TXD0/ ETH1_RMII_TXD0 | - | - | - | -
160 | DGND | - | GND | PWR | - | bar: AF0 to AF15
162 | GPIO_PH11 | K3 | 3V3 | I/O | 1066.61 | - | SPI5_NSS | TIM5_CH2 | SAI2_SD_A | - | SPI2_NSS/ I2S2_WS | I2C4_SCL | USART6_RX | - | QUADSPI_BK2_IO0 | - | ETH2_MII_RX_CLK/ ETH2_RGMII_RX_CLK/ ETH2_RMII_REF_CLK | FMC_A12 | - | LCD_G6 | -
164 | GPIO_PI3 | L4 | 3V3 | I/O | 1071.97 | - | - | - | - | - | - | - | - | SPDIFRX_IN3 | - | ETH1_MII_RX_ ER | - | - | - | - | -
166 | DGND | - | GND | PWR | - | bar: AF0 to AF15
168 | GPIO_PF9 | J5 | 3V3 | I/O | 1140.16 | - | TIM17_CH1N | TIM1_CH1 | DFSDM1_CKIN3 | - | - | SAI1_D4 | UART7_CTS | UART8_RX | TIM14_CH1 | QUADSPI_BK1_IO1 | QUADSPI_BK2_IO3 | FMC_A9 | - | LCD_B6 | -
170 | GPIO_PC13 | M3 | 3V3 | I/O | 1266.72 | bar: AF0 to AF15
172 | GPIO_PA7 | V6 | 3V3 | I/O | 1024.1 | - | TIM1_CH1N | TIM3_CH2 | TIM8_CH1N | SAI2_D1 | SPI1_SCK/ I2S1_CK | - | USART1_CTS/ USART1_NSS | - | TIM14_CH1 | - | ETH1_MII_RX_DV/ ETH1_RGMII_ RX_CTL/ ETH1_RMII_ CRS_DV | SAI2_SD_A | - | - | -
174 | DGND | - | GND | PWR | - | bar: AF0 to AF15
176 | GPIO_PF15 | Y12 | 3V3 | I/O | 1140.09 | JTMS/SWDIO | - | - | - | - | - | - | - | - | - | - | - | - | - | - | -
178 | GPIO_PB1 | Y8 | 3V3 | I/O | 1076.12 | - | TIM1_CH3N | TIM3_CH4 | TIM8_CH3N | - | SPI1_SCK/ I2S1_CK | DFSDM1_DATIN1 | UART4_RX | - | - | - | ETH1_MII_RXD3/ ETH1_RGMII_RXD3 | - | - | - | -
180 | GPIO_PA3 | W9 | 3V3 | I/O | 1136.39 | - | TIM2_CH4 | TIM5_CH4 | LPTIM5_OUT | TIM15_CH2 | SPI1_MOSI/ I2S1_SDO | SAI1_FS_B | USART2_RX | - | - | - | ETH1_MII_COL | ETH2_MII_COL | - | - | -
182 | DGND | - | GND | PWR | - | bar: AF0 to AF15
184 | GPIO_PG14 | Y10 | 3V3 | I/O | 1207.18 | - | LPTIM1_ETR | - | - | - | - | SAI2_D1 | USART6_TX | - | - | SAI2_SD_A | ETH1_MII_TXD1/ ETH1_RGMII_TXD1/ ETH1_RMII_TXD1 | - | - | - | -
186 | GPIO_PC2 | AA10 | 3V3 | I/O | 1231.64 | - | SPI5_NSS | - | - | - | SPI1_NSS/ I2S1_WS | SAI2_MCLK_A | USART1_RTS/ USART1_DE | - | - | SAI2_CK1 | ETH1_MII_TXD2/ ETH1_RGMII_TXD2 | - | - | - | -
188 | GPIO_PI5-BOOT1 | AA15 | 3V3 | I/O | 1298.8 | BOOT1 | - | - | - | - | - | - | - | - | - | - | - | - | - | - | - | 10KΩ pull up
190 | DGND | - | GND | PWR | - | bar: AF0 to AF15
192 | GPIO_PI6-BOOT2 | Y15 | 3V3 | I/O | 1355.39 | BOOT2 | - | - | - | - | - | - | - | - | - | - | - | - | - | - | - | 10KΩ pull up
194 | GPIO_PI4-BOOT0 | Y17 | 3V3 | I/O | 1389.42 | BOOT0 | - | - | - | - | - | - | - | - | - | - | - | - | - | - | - | 10KΩ pull up
196 | GPIO_PA14 | W13 | 3V3 | I/O | 1350.39 | DBTRGO | DBTRGI | MCO2 | - | - | - | - | - | - | - | OTG_HS_SOF | - | - | - | - | -
198 | DGND | - | GND | PWR | - | bar: AF0 to AF15
200 | GPIO_PA10 | AA19 | 3V3 | I/O | 1405.93 | - | TIM1_CH3 | - | - | - | - | - | - | - | - | - | - | - | - | - | -
202 | GPIO_PH5 | W18 | 3V3 | I/O | 1531.93 | JTDO | - | - | - | - | - | - | - | - | - | - | - | - | - | - | -
204 | GPIO_PH4 | Y19 | 3V3 | I/O | 1480.8 | JTDI | - | - | - | - | - | - | - | - | - | - | - | - | - | - | -