## BTB核心板Pin List
BTB引脚序号 | 引脚定义 | MCU引脚序号 | 电平/电源轨 | I/O类型 | 走线长度 | 说明 | 引脚标识图 | BTB引脚序号 | 引脚定义 | MCU引脚序号 | 电平/电源轨 | I/O类型 | 走线长度 | 说明
J1_31 | ENET2_TX_CLK | D17 | 3.3V/NVCC_3V3 | I/O | 1072.76 | 10ohm in series |  | J1_30 | LCD_DATA23 | B16 | 3.3V/NVCC_3V3 | I/O | 1115.26 | 47K pull down
J1_32 | ENET2_TX_EN | B15 | 3.3V/NVCC_3V3 | I/O | 1070.66 |  |  | J1_29 | LCD_DATA22 | A14 | 3.3V/NVCC_3V3 | I/O | 1121.9 | 47K pull down
J1_33 | ENET2_RX_EN | B17 | 3.3V/NVCC_3V3 | I/O | 1507.52 |  |  | J1_28 | LCD_DATA21 | B14 | 3.3V/NVCC_3V3 | I/O | 1121.71 | 47K pull down
J1_34 | ENET2_RX_ER | D16 | 3.3V/NVCC_3V3 | I/O | 1514.31 |  |  | J1_27 | LCD_DATA20 | C14 | 3.3V/NVCC_3V3 | I/O | 1123 | 47K pull down
J1_35 | ENET2_TX_DATA1 | A16 | 3.3V/NVCC_3V3 | I/O | 1066.33 |  |  | J1_26 | LCD_DATA19 | D14 | 3.3V/NVCC_3V3 | I/O | 1112.36 | 47K pull down
J1_36 | ENET2_TX_DATA0 | A15 | 3.3V/NVCC_3V3 | I/O | 1069.09 |  |  | J1_25 | LCD_DATA18 | A13 | 3.3V/NVCC_3V3 | I/O | 1112.83 | 47K pull down
J1_37 | ENET2_RX_DATA1 | C16 | 3.3V/NVCC_3V3 | I/O | 1504.76 |  |  | J1_24 | LCD_DATA17 | B13 | 3.3V/NVCC_3V3 | I/O | 1113.94 | 47K pull down
J1_38 | ENET2_RX_DATA0 | C17 | 3.3V/NVCC_3V3 | I/O | 1513.4 |  |  | J1_23 | LCD_DATA16 | C13 | 3.3V/NVCC_3V3 | I/O | 1115.45 | 47K pull down
J1_39 | SNVS_TAMPER6 | N11 | 3.3V/SNVS_IN | I/O | 1021.79 |  |  | J1_22 | LCD_DATA15 | D13 | 3.3V/NVCC_3V3 | I/O | 1119.49 | 47K pull down
J1_40 | RESETN |  | 3.3V/SNVS_IN | I | / | 50K pull up |  | J1_21 | LCD_DATA14 | A12 | 3.3V/NVCC_3V3 | I/O | 1116.77 | 47K pull down
J1_41 | PWR_ON_EN |  | 3.3V/SNVS_IN | O | / |  |  | J1_20 | LCD_DATA13 | B12 | 3.3V/NVCC_3V3 | I/O | 1111.69 | 47K pull down
J1_42 | VBAT |  | 3.3V/SNVS_IN | PWR | / | Diode in series |  | J1_19 | LCD_DATA12 | C12 | 3.3V/NVCC_3V3 | I/O | 1111.73 | 47K pull down
J1_43 | LCD_VSYNC | C9 | 3.3V/NVCC_3V3 | I/O | 1121.21 |  |  | J1_18 | LCD_DATA11 | D12 | 3.3V/NVCC_3V3 | I/O | 1116.43 | 47K pull down
J1_44 | LCD_HSYNC | D9 | 3.3V/NVCC_3V3 | I/O | 1117.66 |  |  | J1_17 | LCD_DATA10 | E12 | 3.3V/NVCC_3V3 | I/O | 1118.52 | 47K pull down
J1_45 | LCD_CLK | A8 | 3.3V/NVCC_3V3 | I/O | 1119.18 | 10ohm in series |  | J1_16 | LCD_DATA9 | A11 | 3.3V/NVCC_3V3 | I/O | 1120.64 | 47K pull down
J1_46 | LCD_ENABLE | B8 | 3.3V/NVCC_3V3 | I/O | 1114.93 |  |  | J1_15 | LCD_DATA8 | B11 | 3.3V/NVCC_3V3 | I/O | 1116.88 | 47K pull down
J1_47 | GPIO1_IO05 | M17 | 3.3V/NVCC_3V3 | I/O | 2700.36 | SD1_VSELECT |  | J1_14 | LCD_DATA7 | D11 | 3.3V/NVCC_3V3 | I/O | 1117.9 | 47K pull down
J1_48 | SNVS_TAMPER9 | R6 | 3.3V/SNVS_IN | I/O | 1295.3 |  |  | J1_13 | LCD_DATA6 | A10 | 3.3V/NVCC_3V3 | I/O | 1118.25 | 47K pull down
J1_49 | SD1_DATA0 | B3 | 3.3V/1.8V/NVCC_SD | I/O | 1150.61 | 10K pull up |  | J1_12 | LCD_DATA5 | B10 | 3.3V/NVCC_3V3 | I/O | 1118.87 | 47K pull down
J1_50 | SD1_DATA1 | B2 | 3.3V/1.8V/NVCC_SD | I/O | 1149.15 |  |  | J1_11 | LCD_DATA4 | C10 | 3.3V/NVCC_3V3 | I/O | 1117.53 | 47K pull down
J1_51 | SD1_DATA3 | A2 | 3.3V/1.8V/NVCC_SD | I/O | 1152.75 |  |  | J1_10 | LCD_DATA3 | D10 | 3.3V/NVCC_3V3 | I/O | 1121.35 | 47K pull down
J1_52 | SD1_DATA2 | B1 | 3.3V/1.8V/NVCC_SD | I/O | 1151.28 |  |  | J1_09 | LCD_DATA2 | E10 | 3.3V/NVCC_3V3 | I/O | 1120.91 | 47K pull down
J1_53 | SD1_CMD | C2 | 3.3V/1.8V/NVCC_SD | I/O | 1149.57 | 10K pull up |  | J1_08 | LCD_DATA1 | A9 | 3.3V/NVCC_3V3 | I/O | 1120.26 | 47K pull down
J1_54 | SD1_CLK | C1 | 3.3V/1.8V/NVCC_SD | I/O | 1155.73 | 10ohm in series |  | J1_07 | LCD_DATA0 | B9 | 3.3V/NVCC_3V3 | I/O | 1126.87 | 47K pull down
J1_55 | CSI_DATA4 | D4 | 3.3V/NVCC_CSI | I/O | 1353.49 |  |  | J1_06 | CSI_DATA5 | D3 | 3.3V/NVCC_CSI | I/O | 1351.41
J1_56 | CSI_DATA0 | E4 | 3.3V/NVCC_CSI | I/O | 1354.05 |  |  | J1_05 | CSI_PIXCLK | E5 | 3.3V/NVCC_CSI | I/O | 1348.42
J1_57 | CSI_DATA1 | E3 | 3.3V/NVCC_CSI | I/O | 1356.27 |  |  | J1_04 | CSI_DATA6 | D2 | 3.3V/NVCC_CSI | I/O | 1344.27
J1_58 | CSI_DATA7 | D1 | 3.3V/NVCC_CSI | I/O | 1347.28 |  |  | J1_03 | CSI_DATA2 | E2 | 3.3V/NVCC_CSI | I/O | 1349.88
J1_59 | CSI_DATA3 | E1 | 3.3V/NVCC_CSI | I/O | 1353.75 |  |  | J1_02 | CSI_MCLK | F5 | 3.3V/NVCC_CSI | I/O | 1350.47
J1_60 | CSI_VSYNC | F2 | 3.3V/NVCC_CSI | I/O | 1348.21 |  |  | J1_01 | CSI_HSYNC | F3 | 3.3V/NVCC_CSI | I/O | 1346.67
J2_31 | UART5_TX_DATA | F17 | 3.3V/NVCC_3V3 | I/O | 971.23 |  |  | J2_30 | ENET1_RX_ER | D15 | 3.3V/NVCC_3V3 | I/O | 1013.51
J2_32 | UART5_RX_DATA | G13 | 3.3V/NVCC_3V3 | I/O | 1085.64 |  |  | J2_29 | ENET1_TX_CLK | F14 | 3.3V/NVCC_3V3 | I/O | 1343.51 | 10ohm in series
J2_33 | UART4_TX_DATA | G17 | 3.3V/NVCC_3V3 | I/O | 908.74 |  |  | J2_28 | ENET1_TX_DATA1 | E14 | 3.3V/NVCC_3V3 | I/O | 1347.76
J2_34 | UART4_RX_DATA | G16 | 3.3V/NVCC_3V3 | I/O | 952.88 |  |  | J2_27 | ENET1_TX_EN | F15 | 3.3V/NVCC_3V3 | I/O | 1333.67
J2_35 | UART3_RTS_B | G14 | 3.3V/NVCC_3V3 | I/O | 972.04 |  |  | J2_26 | ENET1_RX_DATA0 | F16 | 3.3V/NVCC_3V3 | I/O | 1008.26
J2_36 | UART3_CTS_B | H15 | 3.3V/NVCC_3V3 | I/O | 1026.32 |  |  | J2_25 | ENET1_RX_EN | E16 | 3.3V/NVCC_3V3 | I/O | 1006.93
J2_37 | UART3_RX_DATA | H16 | 3.3V/NVCC_3V3 | I/O | 1245.58 |  |  | J2_24 | ENET1_RX_DATA1 | E17 | 3.3V/NVCC_3V3 | I/O | 1018.22
J2_38 | UART3_TX_DATA | H17 | 3.3V/NVCC_3V3 | I/O | 1010.03 |  |  | J2_23 | ENET1_TX_DATA0 | E15 | 3.3V/NVCC_3V3 | I/O | 1342.13
J2_39 | UART2_CTS_B | J15 | 3.3V/NVCC_3V3 | I/O | 1323.24 |  |  | J2_22 | JTAG_MOD | P15 | 3.3V/NVCC_3V3 | I/O | 623.76 | 10K pull down
J2_40 | UART2_RTS_B | H14 | 3.3V/NVCC_3V3 | I/O | 1614.01 |  |  | J2_21 | JTAG_TRST_B | N14 | 3.3V/NVCC_3V3 | I/O | 668.7
J2_41 | UART2_RX_DATA | J16 | 3.3V/NVCC_3V3 | I/O | 1701.66 |  |  | J2_20 | JTAG_TMS | P14 | 3.3V/NVCC_3V3 | I/O | 695.3
J2_42 | UART2_TX_DATA | J17 | 3.3V/NVCC_3V3 | I/O | 1007.48 |  |  | J2_19 | JTAG_TCK | M14 | 3.3V/NVCC_3V3 | I/O | 770.53 | 10K pull down
J2_43 | UART1_RTS_B | J14 | 3.3V/NVCC_3V3 | I/O | 1835.4 | SD1_CD |  | J2_18 | JTAG_TDO | N15 | 3.3V/NVCC_3V3 | I/O | 828.53
J2_44 | GPIO1_IO06 | K17 | 3.3V/NVCC_3V3 | I/O | 926.46 |  |  | J2_17 | JTAG_TDI | N16 | 3.3V/NVCC_3V3 | I/O | 928.65
J2_45 | GPIO1_IO07 | L16 | 3.3V/NVCC_3V3 | I/O | 914.25 |  |  | J2_16 | GPIO1_IO08 | N17 | 3.3V/NVCC_3V3 | I/O | 960.66
J2_46 | UART1_RX_DATA | K16 | 3.3V/NVCC_3V3 | I/O | 964.86 |  |  | J2_15 | GPIO1_IO09 | M15 | 3.3V/NVCC_3V3 | I/O | 938.84
J2_47 | GPIO1_IO03 | L17 | 3.3V/NVCC_3V3 | I/O | 1105.24 |  |  | J2_14 | GPIO1_IO04 | M16 | 3.3V/NVCC_3V3 | I/O | 1176.59
J2_48 | UART1_CTS_B | K15 | 3.3V/NVCC_3V3 | I/O | 1080.04 |  |  | J2_13 | GPIO1_IO02 | L14 | 3.3V/NVCC_3V3 | I/O | 978.92
J2_49 | GPIO1_IO01 | L15 | 3.3V/NVCC_3V3 | I/O | 998.61 |  |  | J2_12 | SNVS_TAMPER2 | P11 | 3.3V/SNVS_IN | I/O | 910.31
J2_50 | UART1_TX_DATA | K14 | 3.3V/NVCC_3V3 | I/O | 991.95 |  |  | J2_11 | SNVS_TAMPER5 | N8 | 3.3V/SNVS_IN | I/O | 1037.04
J2_51 | GPIO1_IO00 | K13 | 3.3V/NVCC_3V3 | I/O | 916.25 |  |  | J2_10 | SNVS_TAMPER7 | N10 | 3.3V/SNVS_IN | I/O | 877.01
J2_52 | USB_OTG1_CHD_B | U16 | 3.3V/VBUS_3V | I/O | 1069.72 |  |  | J2_09 | SNVS_TAMPER8 | N9 | 3.3V/SNVS_IN | I/O | 849.47
J2_53 | USB_OTG1_DN | T15 | 3.3V/VBUS_3V | I/O | 1209.28 |  |  | J2_08 | BOOT_MODE1 | U10 | 3.3V/SNVS_IN | I/O | 654.31 | 100K pull down in MPU
J2_54 | USB_OTG1_DP | U15 | 3.3V/VBUS_3V | I/O | 1208.3 |  |  | J2_07 | BOOT_MODE0 | T10 | 3.3V/SNVS_IN | I/O | 705.37 | 100K pull down in MPU
J2_55 | USB_OTG2_DN | T13 | 3.3V/VBUS_3V | I/O | 1243.24 |  |  | J2_06 | SNVS_TAMPER0 | R10 | 3.3V/SNVS_IN | I/O | 752.02
J2_56 | USB_OTG2_DP | U13 | 3.3V/VBUS_3V | I/O | 1243.75 |  |  | J2_05 | SNVS_TAMPER1 | R9 | 3.3V/SNVS_IN | I/O | 785.02
J2_57 | USB_OTG1_VBUS | T12 | 5V/VBUS_5V | PWR | / |  |  | J2_04 | PWRBTN | R8 | 3.3V/SNVS_IN | I | / | 100K pull up in MPU
J2_58 | USB_OTG2_VBUS | U12 | 5V/VBUS_5V | PWR | / |  |  | J2_03 | SNVS_TAMPER4 | P9 | 3.3V/SNVS_IN | I/O | 923
J2_59 | DGND |  | GDN/DGND | PWR | / |  |  | J2_02 | VIN_5V |  | 5V/VIN_5V | PWR | /
J2_60 | DGND |  | GDN/DGND | PWR | / |  |  | J2_01 | VIN_5V |  | 5V/VIN_5V | PWR | /